## Worksheet
BN 65-01Z
| Met geconfectioneerde kabel zijdelingse bediening met voorspanmagneet Contactloos werkend Lange levensduur | Bedieningsvlak en -richting worden door het schakelsymbool aangeduid Bouwvorm Ø 13 mm Kunststofbehuizing Schakelafstand tot 60 mm, afhankelijk van de bedieningsmagneet en uitvoering met centrale bevestiging
Bestelvoorbeeld
Typebenaming van het product | BN 65-01Z
Artikelnummer (bestelnummer) | 101055796
EAN (Europees Artikel Nummer) | 4030661009476
eCl@ss number, version 12.0 | 27-27-43-02
eCl@ss number, version 11.0 | 27-27-01-05
eCl@ss nummer, versie 9.0 | 27-27-01-05
ETIM number, version 7.0 | EC002544
ETIM number, version 6.0 | EC002544
Certificeringen - Voorschriften
Certificaten | cULus
Algemene gegevens
Werkingsprincipe | magnetisch
Bouwvorm van de behuizing | Cilinder, glad
Materiaal van de behuizing | Kunststof, glasvezelversterkte thermoplast
Brutogewicht | 65 g
Algemene gegevens - Eigenschappen
Bruikbaar voor liften | Ja
correctiemagneet | Ja
Aantal verbreekcontacten | 1
Mechanische gegevens
Bedieningsvlak | zijdelingse
Bedienelement | Magneet
Mechanische levensduurduur, minimum | 1.000.000.000 schakelingen
Max. bedieningssnelheid | 18 m/s
Bevestiging | centraal met schroefdraadflens
Aandraaimoment van de moeren, maximum | 3 Nm
Mechanische gegevens - schakelafstanden volgens EN IEC 60947-5-3
Schakelafstand Sn | 5 mm … 50 mm BP 10 = 5 mm 2 x BP 10 = 17 mm BP 15 = 6 mm 2 x BP 15 = 17 mm 2 x BP 15/2 = 17 mm BP 34 = 15 ... 20 mm BP 20 = 20 mm BP 31 = 20 mm BP 11 = 20 mm BP 12 = 10 ... 30 mm BP 21 = 25 ... 50 mm
Opmerking (schakelafstand Sn) | schakelafstand tot 50 mm, afhankelijk van de bedieningsmagneet en uitvoering De opgegeven schakelafstanden gelden bij de bediening van individueel gemonteerde toestellen zonder ferromagnetische invloed. De afstand kan, positief of negatief, veranderen door ferromagnetische invloeden. Bij een opstelling van meerdere bedienmagneten moet er rekening gehouden worden met wederzijdse beïnvloeding.
Herhalingsnauwkeurigheid R | 0,3 mm
Mechanische gegevens - Aansluittechniek
Lengte van de kabel | 1 m
aansluitwijze | Kabel
Aderdoorsnede | 0,75 mm2
Aderdoorsnede | 18 AWG
Materiaal van de kabelmantel | H03VV-F
Mechanische gegevens - Afmetingen
Diameter van de sensor | 13 mm
Sleutelwijdte, bekwijdte | 22 SW
Lengte van de sensor | 103 mm
Omgevingsvoorwaarden
Afdichtingsgraad | IP67
Ambient temperature | -25 ... +75 °C
Trillingsvastheid volgens EN 60068-2-6 | 10…55 Hz, amplitude 1 mm
schokbestendig | 30 g, sinusvormig trilling
trillingsvastheid | 30 g, sinusvormig trilling
Elektrische gegevens
Schakelspanning, maximum | 250 VAC
Schakelstroom; maximum | 3 A
Schakelvermogen, maximum | 120 W
Schakelelement | Verbreekcontact (NG)
Natrilduur, minimum | 0,3 ms
Natrilduur, maximum | 0,6 ms
Schakelfrequentie, maximum | 300 Hz
Schakelfrequentie | 1.080.000 /h
Elektrische gegevens - Digitale uitgang
Uitvoering | Reed-contact
Leveringsomvang
Leveringsomvang | Actuator must be ordered separately.
Toebehoren
Aanbeveling (bediensleutel) | BP 10 2x BP 10 BP 15 2x BP 15 2x BP 15/2 BP 34 BP 20 BP 31 BP 11 BP 12 BP 21
Aanbeveling (bediensleutel, lifttechnologie) | BP 10 2 x BP 15/2 2 x BP 15 2 x BP 10 BP 15 BP 34
Opmerking
Opmerking (algemeen) | De verbreekcontact- of maakcontactfunctie is afhankelijk van de bedieningsrichting, de bedieningsmagneet en de polariteit van de bedieningsmagneet. Bij de confrontatie van schakelaar en bedieningsmagneet moet de kleurenindeling overeenstemmen: rood (S) op rood (S) en groen (N) op groen (N). Dit geldt niet voor het bistabiele contact.
Schmersal Belgium, Nieuwlandlaan 73, 3200 Aarschot
De genoemde gegevens en informatie zijn zorgvuldig gecontroleerd. Afbeeldingen kunnen afwijken van het origineel. Verdere technische gegevens zijn te vinden in de handleiding. Technische wijzigingen en fouten voorbehouden.
Gegenereerd op 25/03/2025 18:49