## Worksheet
MV10H 330-11Y-G24-1348
| metaalbehuizing Lange levensduur 40 mm x 76 mm x 40 mm ( basistoestel) Geschikt voor lage bedieningssnelheid 1 kabelingang M 20 x 1.5 siliconenvrij | beproefd bij gebruik in energiecentrales Bedieningskop achteraf 4 x 90º omzetbaar Hefboom traploos 360º instelbaar Hefboom is 180º op de as omstelbaar Ronde staaf in epoxyhars
Bestelvoorbeeld
Typebenaming van het product | MV10H 330-11Y-G24-1348
Artikelnummer (bestelnummer) | 131179998
EAN (Europees Artikel Nummer) | 8905236107276
eCl@ss number, version 12.0 | 27-27-06-01
eCl@ss number, version 11.0 | 27-27-06-01
eCl@ss nummer, versie 9.0 | 27-27-06-01
ETIM number, version 7.0 | EC000030
ETIM number, version 6.0 | EC000030
Certificeringen - Voorschriften
Certificaten | cULus CCC
Algemene gegevens
Voorschriften | EN IEC 60947-5-1
Werkingsprincipe | mechanisch
Materiaal van de behuizing | Persgegoten lichtmetaal, gelakt
Materiaal van de bekleding van de behuizing | gelakt
Materiaal van de staaf | epoxyhars
Brutogewicht | 489 g
Algemene gegevens - Eigenschappen
Aantal verbreekcontacten | 1
Aantal maakcontacten | 1
Veiligheidsclassificatie: - Veiligheidsuitgangen
B10D Verbreekcontact (NG) | 20.000.000 schakelingen
Mechanische gegevens
Bedienelement | Staafhefboom
Mechanische levensduurduur, minimum | 30.000.000 schakelingen
Contactopening | 2 x 0,5 mm
Min. bedieningssnelheid | 1 mm/min
bedieningsdraaimoment | 0,5 Nm
Herhalingsnauwkeurigheid van het schakelpunt | 0,02 mm
Mechanische gegevens - Aansluittechniek
aansluitwijze | Schraubanschluss M20 x 1.5
Draaddoorsnede, minimum | 1,5 mm²
Kabeldoorsnede, maximum | 2,5 mm²
Opmerking (kabeldoorsnede) | Alle specificaties inclusief adereindhulzen.
Aderdoorsnede | 13 AWG
Mechanische gegevens - Afmetingen
Lengte van de sensor | 40 mm
Breedte van de sensor | 40 mm
Hoogte van de sensor | 276 mm
Diameter van de staaf | 6 mm
Omgevingsvoorwaarden
Afdichtingsgraad | IP65
Ambient temperature | -30 ... +90 °C
schokbestendig | 50 g / 6 ms
Omgevingsvoorwaarden - Isolatieparameters
Nominale isolatiespanning Ui | 250 VAC
Nominale impulsspanningsvastheid Uimp | 4 kV
Elektrische gegevens
Thermische stroom | 6 A
Gebruikscategorie AC-15 | 230 VAC
Gebruikscategorie AC-15 | 2,5 A
Schakelelement | Maakcontact (NO), verbreekcontact (NG)
Opmerking (schakelelement) | Galvanisch gescheiden contactbruggen
Schakelprincipe | Sprongschakeling
Natrilduur, maximum | 1,5 ms
Omschakeltijd, maximum | 10 ms
Materiaal van de contacten, elektrisch | Zilver
Schmersal Belgium, Nieuwlandlaan 73, 3200 Aarschot
De genoemde gegevens en informatie zijn zorgvuldig gecontroleerd. Afbeeldingen kunnen afwijken van het origineel. Verdere technische gegevens zijn te vinden in de handleiding. Technische wijzigingen en fouten voorbehouden.
Gegenereerd op 18/03/2025 08:40