## Worksheet
BN 85-R-1824-1 5,0M
| Bevestiging op DIN-rail en aansluitkabel zonder schroeven Contactloos werkend 1 Reed-contact Lange levensduur | Schakelafstand tot 40 mm, afhankelijk van de bedieningsmagneet en uitvoering 40 mm x 35 mm x 16,5 mm Kunststofbehuizing Reedcontact insteekbaar, montage ter plaatse
Bestelvoorbeeld
Typebenaming van het product | BN 85-R-1824-1 5,0M
Artikelnummer (bestelnummer) | 101095158
EAN (Europees Artikel Nummer) | 4030661023496
eCl@ss number, version 12.0 | 27-27-43-02
eCl@ss number, version 11.0 | 27-27-01-05
eCl@ss nummer, versie 9.0 | 27-27-01-05
ETIM number, version 7.0 | EC002544
ETIM number, version 6.0 | EC002544
Algemene gegevens
Werkingsprincipe | magnetisch
Bouwvorm van de behuizing | Blok
Materiaal van de behuizing | Kunststof, glasvezelversterkte thermoplast
Brutogewicht | 130 g
Algemene gegevens - Eigenschappen
Arrêtering | Ja
Bruikbaar voor liften | Ja
Aantal bistabiele contacten | 1
Mechanische gegevens
Bedieningsvlak | voorkant
Actief vlak | zijdelingse
Bedienelement | Magneet
Mechanische levensduurduur, minimum | 1.000.000.000 schakelingen
Bevestiging | DIN-rails en kabel met mantel zonder schroeven
Mechanische gegevens - schakelafstanden volgens EN IEC 60947-5-3
Schakelafstand Sn | 2 mm … 40 mm BP 6S = 2 … 12 mm BP 8S = 2 … 10 mm BP 10S = 5 … 20 mm 2 x BP 10S = 6 … 27 mm BP 15S = 5 … 22 mm 2 x BP 15S = 7 … 28 mm BP 34S = 10 … 40 mm BP 20S = 3 ... 28 mm BP 31S = 4 ... 30 mm BP 11S = 4 ... 23 mm BP 12S = 5 ... 27 mm
Opmerking (schakelafstand Sn) | Schakelafstand tot 40 mm, afhankelijk van de bedieningsmagneet en uitvoering
Mechanische gegevens - Aansluittechniek
Lengte van de kabel | 5 m
aansluitwijze | Kabel
Aderdoorsnede | 0,75 mm2
Aderdoorsnede | 18 AWG
Materiaal van de kabelmantel | LiY
Mechanische gegevens - Afmetingen
Lengte van de sensor | 16,5 mm
Breedte van de sensor | 40 mm
Hoogte van de sensor | 35 mm
Omgevingsvoorwaarden
Afdichtingsgraad | IP40
Ambient temperature | +0 ... +75 °C
schokbestendig | 60 g, sinusvormig trilling
Elektrische gegevens
Schakelspanning, maximum | 60 VDC
Schakelstroom; maximum | 1 A
Schakelvermogen, maximum | 30 VA
Schakelelement | bistabiel contact
Natrilduur, maximum | 0,2 ms
Elektrische gegevens - Digitale uitgang
Uitvoering | Reed-contact
Leveringsomvang
Leveringsomvang | Actuator must be ordered separately.
Toebehoren
Aanbeveling (bediensleutel) | BP 10 S 2x BP 10 S BP 15 S BP 34 S BP 20 S BP 31 S BP 11 S BP 12 S BP 6 S BP 8 S 2 x BP 15 S
Opmerking
Opmerking (algemeen) | De verbreekcontact- of maakcontactfunctie is afhankelijk van de bedieningsrichting, de bedieningsmagneet en de polariteit van de bedieningsmagneet.
Schmersal Belgium, Nieuwlandlaan 73, 3200 Aarschot
De genoemde gegevens en informatie zijn zorgvuldig gecontroleerd. Afbeeldingen kunnen afwijken van het origineel. Verdere technische gegevens zijn te vinden in de handleiding. Technische wijzigingen en fouten voorbehouden.
Gegenereerd op 18/07/2024 07:36