## Worksheet
SMS 3 100-150
| OPMERKING: niet meer verkrijgbaar! (Vervangen door: SMS 4 / SMS 5) Zeer robuust model Modulair schakelmatsysteem Speciale groottes op aanvraag beschikbaar Onderhoudsvrij 100% bedienvlak | Eenvoudig te monteren Slipvast oppervlak Hoge chemische weerstand Geen bijkomende afsluitweerstand Geen bijkomende vloerplaat 4-aderige kabelaansluiting
Bestelvoorbeeld
Opmerking (leverbaarheid) | Niet meer verkrijgbaar!
Typebenaming van het product | SMS 3 100-150
Artikelnummer (bestelnummer) | 101138351
EAN (Europees Artikel Nummer) | 4030661281186
eCl@ss number, version 12.0 | 27-27-34-02
eCl@ss number, version 11.0 | 27-27-34-02
eCl@ss nummer, versie 9.0 | 27-27-34-02
ETIM number, version 7.0 | EC002887
ETIM number, version 6.0 | EC002887
Certificeringen - Voorschriften
Certificaten | TÜV
Algemene gegevens
Voorschriften | EN ISO 13850
Materiaalbestendigheid (zuren) | goed tot uitstekend
Materiaal van de oppervlakken / oppervlaktemateriaal | plastisol
Reactietijd, maximum | 50 ms
Brutogewicht | 37.000 g
Mechanische gegevens
Mechanische levensduurduur, minimum | 5.000.000 schakelingen
Opmerking (mechanische levensduurduur) | >> 1 miljoen schakelingen EG goedgekeurd model
Bedieningskracht, maximum | 300 N
Toegelaten belasting | 20 N/mm2
Mechanische gegevens - Aansluittechniek
Lengte van de kabel | 6 m
aansluitwijze | Kabel
Kabeldoorsnede, maximum | 4 x 0,75 mm²
Aderdoorsnede | 18 AWG
Mechanische gegevens - Afmetingen
Lengte | 1.500 mm
Breedte | 1.000 mm
Hoogte | 12 mm
Omgevingsvoorwaarden
Afdichtingsgraad | IP67
Storage and transport temperature | -20 ... +50 °C
Toebehoren
Aanbeveling veiligheidsschakelcomponent | SRB 301HC/R, SRB 301HC/T
Opmerking - Chemische bestendigheid
Materiaalbestendigheid (water) | uitstekend
Materiaalbestendigheid (alcohol) | goed
Materiaalbestendigheid (aldehyde) | goed tot uitstekend
Materiaalbestendigheid (minerale zuren) | goed tot uitstekend
Materiaalbestendigheid (organische zuren) | goed tot uitstekend
Materiaalbestendigheid (petroleum) | middelmatig tot goed
Materiaalbestendigheid (OLIE) | goed
Schmersal Belgium, Nieuwlandlaan 73, 3200 Aarschot
De genoemde gegevens en informatie zijn zorgvuldig gecontroleerd. Afbeeldingen kunnen afwijken van het origineel. Verdere technische gegevens zijn te vinden in de handleiding. Technische wijzigingen en fouten voorbehouden.
Gegenereerd op 30/01/2025 23:33