## Worksheet
RDP40GN
zonder arrêtering
Bestelvoorbeeld
Typebenaming van het product | RDP40GN
Artikelnummer (bestelnummer) | 101188287
EAN (Europees Artikel Nummer) | 4030661486901
eCl@ss number, version 12.0 | 27-37-12-12
eCl@ss number, version 11.0 | 27-37-12-12
eCl@ss nummer, versie 9.0 | 27-37-12-12
ETIM number, version 7.0 | EC001038
ETIM number, version 6.0 | EC001038
Algemene gegevens
Voorschriften | EN IEC 60947-5-1 EN IEC 60947-1
Uitvoering | Slagknop - frontplaatmontage
Bouwvorm | Rond
Inbouwcondities (mechanische) | naar keuze
Afdichtingstype | Membraan Lipafdichtingen Vormafdichtingen
Materiaal van de bedieningsdeel | Aluminium
Materiaal van de frontring | Aluminium
Kleur von de bedieningsdeel | Groen
Kleur van de frontring | Zilver
Brutogewicht | 50 g
Algemene gegevens - Eigenschappen
bevestigingsflens | Ja
Aftasting mogelijk | Ja
Volledig geïsoleerd: | Ja
Mechanische gegevens
Ontgrendeling | zonder
Mechanische levensduurduur, minimum | 1.000.000 schakelingen
Slaglengte | 4 mm
Bedieningskracht, ongeveer | 2 N
Bevestiging | Montageflens EFM
Aandraaimoment van de schroeven | 0,6 Nm
Mechanische gegevens - Afmetingen
Hoogte | 37,5 mm
Opmerking (montagediepte) | Plus aansluitstekker
Totale diameter | 39,5 mm
diameters voor de bedieningskoppen | 37 mm
Diameter van de frontale ring | 39,5 mm
Mounting diameter | 22,3 mm
Dikte van de frontplaat, minimum | 1 mm
Dikte van de frontplaat, maximum | 6 mm
Rastermaat | 40 x 50 mm
Omgevingsvoorwaarden
Afdichtingsgraad | IP65
Ambient temperature | -25 ... +75 °C
schokbestendig | 30 g / 18 ms
trillingsvastheid | 20 g / 10 ... 150 Hz
Elektrische gegevens
Schakelfrequentie | 1.200 /h
Schmersal Belgium, Nieuwlandlaan 73, 3200 Aarschot
De genoemde gegevens en informatie zijn zorgvuldig gecontroleerd. Afbeeldingen kunnen afwijken van het origineel. Verdere technische gegevens zijn te vinden in de handleiding. Technische wijzigingen en fouten voorbehouden.
Gegenereerd op 15/01/2025 01:12