## Worksheet
SHGV/RD1/x1x/x2x+x3x
Sluitcilinder rechts met een bedienkop Bijkomende frontale sluitcilinder Aluminium behuizing Afdichtingsgraad IP65
Bestelvoorbeeld
Typebenaming van het product | SHGV/RD1/x1x/x2x+x3x
Bijkomende informatie, (bestelvoorbeeld) | Opmerking:Bij bestelling/prijsaanvraag moeten de benodigde slotnummers "x1x" (primaire cilinder) en "x2x" (secundaire cilinder) en de benodigde bediensleutels "x3"X" opgegeven worden (bijv. SHGV/RD1/115/38+BO)! Wordt bij de bestelling/aanvraag geen slotnummer vermeld, dan leveren wij een slotnummer naar keuze. De gebruiker moet er op letten dat op eenzelfde plaats (fabrieksgebouw) geen dubbele slotnummers toegekend worden! Als bij de bestelling/prijsaanvraag geen bediensleutel opgegeven wordt, leveren wij de standaard bediensleutel BO. De gebruiker moet ervoor zorgen dat op een site (fabrieksterrein) geen dubbele slotnummers toegekend worden!
Algemene gegevens
Voorschriften | EN IEC 60947-5-1
Werkingsprincipe | mechanisch
Materiaal van de behuizing | Aluminium / Staal gechromeerd
Materiaal van de bekleding van de behuizing | gelakt
Materiaal van de cilinderslot | Staal
Kleur van de behuizing | Rood
Kleur van de sleutel | Zilver
Kleur van de sleutelkop | Zilver
Algemene gegevens - Eigenschappen
Aantal aanlooprichtingen | 4
Aantal sleutels | 1
Mechanische gegevens
Mechanische levensduurduur, minimum | 100.000 schakelingen
Blokkeerkracht | 1.250 N
Arrêteerkracht | 5 N
Sleutelnummer primaire cilinder | XXX
Sleutelnummer secundaire cilinder | YYY
Mechanische gegevens - Afmetingen
Lengte | 90 mm
Breedte | 87 mm
Hoogte | 103 mm
Omgevingsvoorwaarden
Afdichtingsgraad | IP65
Ambient temperature | -25 ... +70 °C
Storage and transport temperature | -40 ... +80 °C
schokbestendig | 30 g / 18 ms
trillingsvastheid | Trillingsvastheid: 15 g / 10…200 Hz
Andere gegevens
Opmerking (toepassingen) | schuifbare beschermvoorziening afneembare beschermvoorziening scharnierbare beschermvoorziening
Opmerking
Opmerking (algemeen) | Bijkomende frontale sluitcilinder alleen bij model "L" en "R"
Schmersal Belgium, Nieuwlandlaan 73, 3200 Aarschot
De genoemde gegevens en informatie zijn zorgvuldig gecontroleerd. Afbeeldingen kunnen afwijken van het origineel. Verdere technische gegevens zijn te vinden in de handleiding. Technische wijzigingen en fouten voorbehouden.
Gegenereerd op 11/05/2024 04:40