## Worksheet
AZ/AZM 200-B1-LT
Verend gelagerde bedieningssleutel Bediensleutel voor verplaatsbare beschermvoorzieningen Veerslaghoogte tot max. 5 mm
Bestelvoorbeeld
Opmerking (leverbaarheid) | Niet meer verkrijgbaar!
Typebenaming van het product | AZ/AZM 200-B1-LT
Artikelnummer (bestelnummer) | 101183465
EAN (Europees Artikel Nummer) | 4030661321189
eCl@ss number, version 12.0 | 27-27-26-06
eCl@ss number, version 11.0 | 27-27-26-06
eCl@ss nummer, versie 9.0 | 27-27-26-06
ETIM number, version 7.0 | EC001487
ETIM number, version 6.0 | EC001487
Certificeringen - Voorschriften
Opmerking | Certificering in combinatie met de AZ/AZM 200
Algemene gegevens
aanlooprichting | links
Materiaal van de behuizing | Kunststof, glasvezelversterkte thermoplast
Materiaal van de bedieningssleutel | zink- gietijzer
Brutogewicht | 240 g
Algemene gegevens - Eigenschappen
Deurdetectiesensor | Ja
Mechanische gegevens
Mechanische levensduurduur, minimum | 1.000.000 schakelingen
Blokkeerkracht FZh volgens IOS14119 | 2.000 N
Blokkeerkracht Fmax, maximum | 2.600 N
Mechanische gegevens - Afmetingen
Lengte van de bedieningsmagneet | 50 mm
Breedte van de bedieningsmagneet | 84 mm
Hoogte van de bedieningsmagneet | 115 mm
Leveringsomvang
Leveringsomvang | De veiligheidsschakelaar/-vergrendeling en de bedieneenheid moeten afzonderlijk besteld worden.: De veiligheidsschakelaar/-vergrendeling en de bedieneenheid moeten afzonderlijk besteld worden.
Schmersal Belgium, Nieuwlandlaan 73, 3200 Aarschot
De genoemde gegevens en informatie zijn zorgvuldig gecontroleerd. Afbeeldingen kunnen afwijken van het origineel. Verdere technische gegevens zijn te vinden in de handleiding. Technische wijzigingen en fouten voorbehouden.
Gegenereerd op 11/10/2024 11:45