## Worksheet
AZ/AZM201-B30-LTAG2P30
| voor deuren met aanslag links met Draaiknop Bediensleutel voor draaibare beschermvoorzieningen Gemakkelijke en intuïtieve bediening | Geen gevaar voor verwonding door uitstekende bediensleutel Geen bijkomende deurgrepen vereist Steekt niet uit in de deuropening
Bestelvoorbeeld
Typebenaming van het product | AZ/AZM201-B30-LTAG2P30
Artikelnummer (bestelnummer) | 103033437
EAN (Europees Artikel Nummer) | 4030661531731
eCl@ss number, version 12.0 | 27-27-26-06
eCl@ss number, version 11.0 | 27-27-26-06
eCl@ss nummer, versie 9.0 | 27-27-26-06
ETIM number, version 7.0 | EC001487
ETIM number, version 6.0 | EC001487
Certificeringen - Voorschriften
Opmerking | Certificering in combinatie met de AZ/AZM201
Algemene gegevens
Materiaal van de behuizing | Kunststof, glasvezelversterkte thermoplast, zelfdovend
Materiaal van de bedieningssleutel | zink- gietijzer
Materiaal van de bedieningsdeel | Aluminium, kunststoflaag
Brutogewicht | 3.819 g
Mechanische gegevens
Greep | Draaiknop
Mechanische levensduurduur, minimum | 1.000.000 schakelingen
Deuraanslag | Links
Blokkeerkracht FZh volgens IOS14119 | 5.500 N
Blokkeerkracht Fmax, maximum | 7.150 N
Bedieningssleutel - inbouw | Buitenkant
Mechanische gegevens - Afmetingen
Lengte van de bedieningsmagneet | 91 mm
Breedte van de bedieningsmagneet | 115 mm
Hoogte van de bedieningsmagneet | 115 mm
Lengte van de vergrendelstang | 44 mm
Breedte van de vergrendelstang | 75 mm
Hoogte van de vergrendelstang | 2.600 mm
Opmerking (Hoogte van de vergrendelstang) | verkorten van de sperstagen door de klant mogelijk
Leveringsomvang
Leveringsomvang | Bediensleutel AZ/AZM201-B30 incl. vierkantstang Stangslot met geleideplaat 4 schroeven met verzonken kop M5 x 10 4 U-stukken 2 zeskantmoeren M8 2 sperstangen, 1200 mm, verzinkt Tegenhanger (bij P30) of paniekontgrendeling compleet (bij P31)
Schmersal Belgium, Nieuwlandlaan 73, 3200 Aarschot
De genoemde gegevens en informatie zijn zorgvuldig gecontroleerd. Afbeeldingen kunnen afwijken van het origineel. Verdere technische gegevens zijn te vinden in de handleiding. Technische wijzigingen en fouten voorbehouden.
Gegenereerd op 1/04/2025 14:14