## Worksheet
SRB101EXi-1A
Automatische resetfunctie Reset met afvallende flank 1 veiligheidscontact Geschikt voor de verwerking van signalen van noodstopbedienorganen, vergrendelvoorzieningen enz. Installatie in Zone 2
Bestelvoorbeeld
Typebenaming van het product | SRB101EXi-1A
Artikelnummer (bestelnummer) | 103037576
EAN (Europees Artikel Nummer) | 4030661542744
eCl@ss number, version 12.0 | 27-37-18-19
eCl@ss number, version 11.0 | 27-37-18-19
eCl@ss nummer, versie 9.0 | 27-37-18-19
ETIM number, version 7.0 | EC001449
ETIM number, version 6.0 | EC001449
Certificeringen - Voorschriften
Certificaten | ATEX IECEx INMETRO
Explosiebeveiliging
Explosiebeveiliging: voorschriften | EN IEC 60079-0 EN 60079-11 EN IEC 60079-15
Explosiebeveiligingszones | 2
Explosiebeveiligingscategorie | 3G
Explosiebeveiligingsmarkering | EX II 3 G Ex nA nC IIC T5 Gc (Installation SRB, in Zone 2) EX II (2) G [Ex ib Gb] IIC EX II (2) D [Ex ib Db] IIIC
Algemene gegevens
Klimaatbelasting | EN 60068-2-78
Materiaal van de behuizing | Kunststof, glasvezelversterkte thermoplast, geventileerd
Brutogewicht | 265 g
Algemene gegevens - Eigenschappen
Draadbreukdetectie | Ja
Dwarssluitingsherkenning | Ja
Met automatische resetfunctie | Ja
Aardlekdetectie | Ja
Geïntegreerde weergave, status | Ja
Aantal hulpcontacten | 1
Aantal LED&apos;s | 5
Aantal verbreekcontacten | 2
Aantal veiligheidscontacten | 1
Classificatie
Normen, voorschriften: | EN ISO 13849-1 EN IEC 60947-5-1 EN IEC 61508
Stop-categorie | 0
Classificatie - Relaisuitgangen
Performance Level, Stop 0, tot | e
Categorie, Stop 0 | 4
Diagnostic Coverage (DC) Level, Stop 0 | ≥ 99 %
PFH-waarde, Stop 0 | 2,00 x 10⁻⁸ /h
Safety Integrity Level (SIL), Stop 0, Geschikt voor toepassingen in | 3
Gebruiksduur | 15 Jaar (Jaren)
Common Cause Failure (CCF), minimum | 65
Mechanische gegevens
Mechanische levensduurduur, minimum | 10.000.000 schakelingen
Bevestiging | Snelbevestiging voor DIN-rail volgens DIN EN 60715
Mechanische gegevens - Aansluittechniek
Klembenaming | IEC/EN 60947-1
Draaddoorsnede, minimum | 0,25 mm²
Kabeldoorsnede, maximum | 2,5 mm²
Aandraaimoment van de klemmen | 0,6 Nm
Mechanische gegevens - Afmetingen
Breedte | 22,5 mm
Hoogte | 100 mm
Diepte | 121 mm
Omgevingsvoorwaarden
Beschermingsgraad van de behuizing | IP40
Beschermingsgraad van de inbouwruimte | IP54
Beschermingsgraad van de klemmen of aansluitingen | IP20
Ambient temperature | -25 ... +60 °C
Storage and transport temperature | -40 ... +85 °C
Trillingsvastheid volgens EN 60068-2-6 | 10 ... 55 Hz, Amplitude 0,35 mm
schokbestendig | 30 g / 11 ms
Omgevingsvoorwaarden - Isolatieparameters
Nominale impulsspanningsvastheid Uimp | 4 kV
Overspanningscategorie | III
Vervuilingsgraad volgens IEC/EN 60664-1 | 2
Elektrische gegevens
Operating voltage | 24 VDC -10 % / +20 %
Ripple voltage | 10 %
Stroomverbruik | 57 mA
Rated operating voltage | 24 VDC
Nominale voedingsspanning bij DC, minimum | 20,4 VDC
Nominale voedingsspanning bij DC, maximum | 28,8 VDC
Gebruikscategorie AC-15 | 230 VAC
Gebruikscategorie AC-15 | 2 A
Gebruikscategorie DC-13 | 24 VDC
Gebruikscategorie DC-13 | 2 A
Stroomverbruik | 3 W
Contactweerstand, maximum | 0,1 Ω
Opmerking (contactweerstand) | In nieuwe toestand
Afvalvertraging bij stroomuitval, typisch | 20 ms
Afvalvertraging bij noodstop, maximum | 20 ms
Opkomvertraging bij automatische start, typisch | 300 ms
Opkomvertraging bij RESET, typisch | 20 ms
Materiaal van de contacten, elektrisch | AgSn0. zelfreinigend, gedwongen uitgevoerd
Elektrische gegevens - Digitale ingangen
Leidingweerstand, maximum | 30 Ω
Elektrische gegevens - Elektromagnetische compatibiliteit (EMV)
EMC bestendigheid | EMC-Richtlijn
Andere gegevens
Opmerking (toepassingen) | Veiligheidssensor Beschermvoorziening Noodstopknop Noodstop-trekkoordschakelaars
Opmerking
Opmerking (algemeen) | Inductieve verbruikers (externe relais, enz.) zijn via een aangepaste bedrading te ontstoren.
Schakelvoorbeeld
Opmerking (schakelvoorbeeld) | Het schakelvoorbeeld is afgebeeld bij gesloten beschermvoorzieningen en in spanningsloze toestand. Bewaking van 1 beschermvoorziening(en) met telkens een magnetische veiligheidssensor van de serie BNS Als slechts één extern relais gebruikt wordt voor het schakelen van de last, dan kan het systeem in sturingscategorie 3 volgens ISO 13849-1 ingedeeld worden, als het uitsluiten van de fout „Falen van het externe relais“ toegelicht en gedocumenteerd kan worden, bijvoorbeeld bij gebruik van een betrouwbaar oversized extern relais. Een tweede extern relais leidt tot een verhoogde veiligheid door redundante uitschakeling van de lading. Ter beveiliging van een beschermvoorziening tot PL e en categorie 4 De terugkoppeling bewaakt de positie van de relais KA en KB. Automatische start: De automatische start wordt geprogrammeerd door het aansluiten van de terugkoppeling op de klemmen X1/X2. Als de terugkoppeling niet nodig is, moet hier een overbrugging gemaakt worden.
Schmersal Belgium, Nieuwlandlaan 73, 3200 Aarschot
De genoemde gegevens en informatie zijn zorgvuldig gecontroleerd. Afbeeldingen kunnen afwijken van het origineel. Verdere technische gegevens zijn te vinden in de handleiding. Technische wijzigingen en fouten voorbehouden.
Gegenereerd op 28/12/2024 00:03