## Worksheet
SLC 220-E/R1075-30-69-RFB
Afdichtingsgraad IP69K Veiligheidstype 2 volgens IEC 61496-1 Resolutie 30 en 80 mm Hoogte van het veiligheidsveld van 175 mm … 1675 mm
Bestelvoorbeeld
Opmerking (leverbaarheid) | Niet meer verkrijgbaar!
Typebenaming van het product | SLC 220-E/R1075-30-69-RFB
Artikelnummer (bestelnummer) | 101206492
eCl@ss number, version 12.0 | 27-27-27-04
eCl@ss number, version 11.0 | 27-27-27-04
eCl@ss nummer, versie 9.0 | 27-27-27-04
ETIM number, version 7.0 | EC002549
ETIM number, version 6.0 | EC002549
Algemene gegevens
Voorschriften | EN IEC 61496-2 EN IEC 61496-1
Materiaal van de behuizing | Aluminium
Reactietijd, maximum | 30 ms
Brutogewicht | 5.180 g
Algemene gegevens - Eigenschappen
Herstartblokkering | Ja
Blanking | Ja
Geïntegreerde weergave, status | Ja
Geïntegreerde weergave, diagnose | Ja
Aantal veilige digitale uitgangen | 2
Aantal stralen | 42
Classificatie
Normen, voorschriften: | EN ISO 13849-1 EN IEC 61508
Performance Level, tot | d
Categorie volgens EN ISO 13849 | 2
PFH waarde | 3,59 x 10⁻⁷ /h
Safety Integrity Level (SIL), geschikt voor toepassingen in | 2
Gebruiksduur | 20 Jaar (Jaren)
Veiligheidstype volgens IEC 61496-1 | 2
Mechanische gegevens
Detectievermogen voor test item bij v = 1,6 m/s | 30 mm
Hoogte van het veiligheidsveld | 1.075 mm
Reikwijdte, veiligheidsveld, minimum | 0,3 m
Reikwijdte, veiligheidsveld, maximum | 6 m
Laserdiode Golflengte | 880 nm
Mechanische gegevens - Aansluittechniek
Lengte van de kabel | 5 m
aansluitwijze | Aansluitstekker
Aansluitingen stekker, ontvanger | Kabel met stekker M12, 8-polig
Aansluitingen stekker, zender | Kabel met stekker M12, 8-polig
Lengte van de aansluitbare kabel, maximum | 100 m
Mechanische gegevens - Afmetingen
Diameter van de sensor | 60 mm
Hoogte van de sensor | 1.129 mm
Omgevingsvoorwaarden
Afdichtingsgraad | IP69K
Ambient temperature | -10 ... +50 °C
Storage and transport temperature | -20 ... +70 °C
Beschermklasse | III
Elektrische gegevens
Schakelspanning OSSD, hoog-signaal | 24 V
Stroomverbruik van de ontvanger | 8 W
Stroomverbruik van de zender | 4 W
Elektrische gegevens - Veilige digitale uitgangen
Uitgangsstroom (veiligheidsuitgang), maximum | 0,2 A
Uitvoering van de schakelelementen | p-schakelend
Leveringsomvang
Leveringsomvang | Zender + ontvanger, montagebeugel
Toebehoren
Aanbeveling veiligheidsschakelcomponent | SCR 211
Opmerking
Opmerking (algemeen) | In geval van een fout (onderbreking van de 0 V kabel) bedraagt de lekstroom maximaal 1 mA.
Schmersal Belgium, Nieuwlandlaan 73, 3200 Aarschot
De genoemde gegevens en informatie zijn zorgvuldig gecontroleerd. Afbeeldingen kunnen afwijken van het origineel. Verdere technische gegevens zijn te vinden in de handleiding. Technische wijzigingen en fouten voorbehouden.
Gegenereerd op 5/01/2025 10:25