## Worksheet
BN 75-11Y
| met Stekkeraansluiting Contactloos werkend 1 Reed-contact Lange levensduur | 80 mm x 99,5 mm x 55 mm Vlotter-magneetschakelaar Kunststofbehuizing Verkrijgbaar met M12 stekkeraansluiting en aansluitkabel
Bestelvoorbeeld
Typebenaming van het product | BN 75-11Y
Artikelnummer (bestelnummer) | 101055701
EAN (Europees Artikel Nummer) | 4030661008981
eCl@ss number, version 12.0 | 27-27-43-02
eCl@ss number, version 11.0 | 27-27-01-05
eCl@ss nummer, versie 9.0 | 27-27-01-05
ETIM number, version 7.0 | EC002544
ETIM number, version 6.0 | EC002544
Algemene gegevens
Werkingsprincipe | magnetisch
Bouwvorm van de behuizing | Speciale bouwvorm
Materiaal van de behuizing | Kunststof, glasvezelversterkte thermoplast
Actief vlak | Kunststof
Brutogewicht | 75 g
Algemene gegevens - Eigenschappen
Aantal verbreekcontacten | 1
Aantal maakcontacten | 1
Mechanische gegevens
Bedienelement | Magneet
Mechanische levensduurduur, minimum | 1.000.000.000 schakelingen
Mechanische gegevens - schakelafstanden volgens EN IEC 60947-5-3
Hysteresis, (schakelafstand), maximum | 3 mm
Mechanische gegevens - Aansluittechniek
aansluitwijze | Stekkeraansluiting
Mechanische gegevens - Afmetingen
Lengte van de sensor | 55 mm
Breedte van de sensor | 80 mm
Hoogte van de sensor | 99,5 mm
Omgevingsvoorwaarden
Afdichtingsgraad | IP65
Ambient temperature | -25 ... +80 °C
Elektrische gegevens
Schakelspanning, maximum | 220 VAC
Schakelstroom; maximum | 1 A
Schakelvermogen, maximum | 60 W
Schakelvermogen, maximum | 60 VA
Schakelelement | Maakcontact (NO), verbreekcontact (NG)
Natrilduur, minimum | 0,2 ms
Natrilduur, maximum | 0,5 ms
Elektrische gegevens - Digitale uitgang
Uitvoering | Reed-contact
Opmerking
Opmerking (algemeen) | Als bij een wisselcontact de vlotter omgekeerd wordt, wijzigt de schakelfunctie eveneens. De aangegeven schakelpunten gelden voor water.
Schmersal Belgium, Nieuwlandlaan 73, 3200 Aarschot
De genoemde gegevens en informatie zijn zorgvuldig gecontroleerd. Afbeeldingen kunnen afwijken van het origineel. Verdere technische gegevens zijn te vinden in de handleiding. Technische wijzigingen en fouten voorbehouden.
Gegenereerd op 17/02/2025 23:57