## Worksheet
ACC-IFL-MOCL-H18
Voor een eenvoudige montage van naderingsschakelaars met cilindrische vorm Ø 18 mm of Schroefdraad M18
Bestelvoorbeeld
Typebenaming van het product | ACC-IFL-MOCL-H18
Artikelnummer (bestelnummer) | 101068879
EAN (Europees Artikel Nummer) | 4030661105635
eCl@ss number, version 12.0 | 27-27-40-92
eCl@ss number, version 11.0 | 27-27-01-92
eCl@ss nummer, versie 9.0 | 27-27-01-92
ETIM number, version 7.0 | EC000127
ETIM number, version 6.0 | EC000127
Algemene gegevens
Materiaal van de zadelklem | thermoplast
Brutogewicht | 26 g
Mechanische gegevens - Afmetingen
Breedte | 46 mm
Hoogte | 30 mm
Diepte | 15 mm
Diameter van de klembeugel | 18 mm
Diameter van de klembeugel | M18
Schmersal Belgium, Nieuwlandlaan 73, 3200 Aarschot
De genoemde gegevens en informatie zijn zorgvuldig gecontroleerd. Afbeeldingen kunnen afwijken van het origineel. Verdere technische gegevens zijn te vinden in de handleiding. Technische wijzigingen en fouten voorbehouden.
Gegenereerd op 16/05/2024 13:50