## Worksheet
MBK311/GB
Plastic behuizing Geschikt voor de installatie van besturingseenheden antracietgrijs RAL 7035, lichtgrijs
Bestelvoorbeeld
Typebenaming van het product | MBK311/GB
Artikelnummer (bestelnummer) | 101018717
EAN (Europees Artikel Nummer) | 4030661439631
eCl@ss number, version 12.0 | 27-37-12-05
eCl@ss number, version 11.0 | 27-37-12-05
eCl@ss nummer, versie 9.0 | 27-37-12-05
ETIM number, version 7.0 | EC000200
ETIM number, version 6.0 | EC000200
Bijkomende informatie, (bestelvoorbeeld) | Opmerking: De kabelwartels zijn niet inbegrepen in de levering van de behuizing
Algemene gegevens
Uitvoering | Opbouwbehuizing
Materiaal van de behuizing | ABS
Kleur van de bovenkant van de behuizing | Geel
Kleur van de onderkant van de behuizing | zwart
Brutogewicht | 244 g
Algemene gegevens - Eigenschappen
Aantal bedienplaatsen | 1
Aantal kabeldoorvoeren | 1
Mechanische gegevens
Positie van de kabeldoorvoer | Aan de voorkant
Mechanische gegevens - Aansluittechniek
Kabelingang | 1 x M20
Mechanische gegevens - Afmetingen
Breedte | 85 mm
Hoogte | 84 mm
Diepte | 85 mm
Lengte x breedte x hoogte | Diameter van de boorgaten voor de kabeldoorvoer: 22.3 cm + 0.4 cm
Hart-op-hartafstand | 40 mm
Omgevingsvoorwaarden
Afdichtingsgraad | IP65
Ambient temperature | -40 ... +100 °C
Schmersal Belgium, Nieuwlandlaan 73, 3200 Aarschot
De genoemde gegevens en informatie zijn zorgvuldig gecontroleerd. Afbeeldingen kunnen afwijken van het origineel. Verdere technische gegevens zijn te vinden in de handleiding. Technische wijzigingen en fouten voorbehouden.
Gegenereerd op 26/04/2025 05:55