## Worksheet
AZ/AZM201-B30-RTAG1P1
| voor deuren met aanslag rechts met deurhandgreep en ontsnappingshandgreep Bediensleutel voor draaibare beschermvoorzieningen Gemakkelijke en intuïtieve bediening | Geen gevaar voor verwonding door uitstekende bediensleutel Geen bijkomende deurgrepen vereist Steekt niet uit in de deuropening
Bestelvoorbeeld
Typebenaming van het product | AZ/AZM201-B30-RTAG1P1
Artikelnummer (bestelnummer) | 103013497
EAN (Europees Artikel Nummer) | 4030661493459
eCl@ss number, version 12.0 | 27-27-26-06
eCl@ss number, version 11.0 | 27-27-26-06
eCl@ss nummer, versie 9.0 | 27-27-26-06
ETIM number, version 7.0 | EC001487
ETIM number, version 6.0 | EC001487
Certificeringen - Voorschriften
Opmerking | Certificering in combinatie met de AZ/AZM201
Algemene gegevens
Materiaal van de behuizing | Kunststof, glasvezelversterkte thermoplast
Materiaal van de bedieningssleutel | zink- gietijzer
Materiaal van de bedieningsdeel | Aluminium, kunststoflaag
Materiaal van de paniekontgrendeling | Metaal, met kunststofmantel
Brutogewicht | 1.054 g
Algemene gegevens - Eigenschappen
Paniekontgrendeling | Ja
Mechanische gegevens
Greep | deurhandgreep
Mechanische levensduurduur, minimum | 1.000.000 schakelingen
Deuraanslag | Rechts
Blokkeerkracht FZh volgens IOS14119 | 2.000 N
Blokkeerkracht Fmax, maximum | 2.600 N
Bedieningssleutel - inbouw | Buitenkant
Mechanische gegevens - Afmetingen
Lengte van de bedieningsmagneet | 94 mm
Breedte van de bedieningsmagneet | 115 mm
Hoogte van de bedieningsmagneet | 115 mm
Lengte van de paniekontgrendeling | 68 mm
Breedte van de paniekontgrendeling | 115 mm
Hoogte van de paniekontgrendeling | 115 mm
Leveringsomvang
Leveringsomvang | De veiligheidsschakelaar/-vergrendeling en de bedieneenheid moeten afzonderlijk besteld worden.: De veiligheidsschakelaar/-vergrendeling en de bedieneenheid moeten afzonderlijk besteld worden.
Schmersal Belgium, Nieuwlandlaan 73, 3200 Aarschot
De genoemde gegevens en informatie zijn zorgvuldig gecontroleerd. Afbeeldingen kunnen afwijken van het origineel. Verdere technische gegevens zijn te vinden in de handleiding. Technische wijzigingen en fouten voorbehouden.
Gegenereerd op 27/04/2025 12:54