## Worksheet
BDF200-ST1-AS-NHK-SWS20S2-LTBU-LTGN
| Pos 1: NOODSTOP met beschermende kraag Geïntegreerde AS-Interface interface met Inbouwstekker M12 onder Pos 2: Sleutelkeuzeschakelaar, 2 posities, sleutel uitneem positie Pos. 0 Pos 3: Verlichte drukknop BLAUW | Pos 4: Verlichte drukknop GROEN slanke, schokbestendige behuizing te installeren in de meest ergonomische positie te installeren aan courante aluminiumprofielen
Bestelvoorbeeld
Typebenaming van het product | BDF200-ST1-AS-NHK-SWS20S2-LTBU-LTGN
Artikelnummer (bestelnummer) | 103012224
EAN (Europees Artikel Nummer) | 4030661482781
eCl@ss nummer, versie 12.0 | 27-37-12-16
eCl@ss nummer, versie 11.0 | 27-37-12-16
eCl@ss nummer, versie 9.0 | 27-37-12-16
ETIM-nummer, versie 7.0 | EC000225
ETIM-nummer, versie 6.0 | EC000225
Bijkomende informatie, (bestelvoorbeeld) | Opmerking: zie bestelsleutel
Certificeringen - Voorschriften
Certificaten | cULus ASi-SaW
Algemene gegevens
Voorschriften | EN IEC 62026-2 EN ISO 13849-1 EN ISO 13850 EN IEC 60947-5-1 EN IEC 61508
Klimaatbelasting | DIN EN 60068
Materiaal van de behuizing | Kunststof, glasvezelversterkte thermoplast, zelfdovend
Reactietijd, maximum | 100 ms
Gebruikte posities, Positie 1 | Noodstopdrukknop, met beschermkraag
Gebruikte posities, Positie 2 | sleutelkeuzeschakelaar met 1 arrêteerstand en 1 nulstand, sleutel uitneemstand in stand 1
Gebruikte posities, Positie 3 | Verlichte drukknop, blauw
Gebruikte posities, Positie 4 | Verlichte drukknop, groen
Brutogewicht | 280 g
Algemene gegevens - Eigenschappen
signaallamp | Neen
Classificatie
Voorschriften | EN IEC 61508
Performance Level, tot | e
Sturingscategorie | 4
PFH waarde | 1,40 x 10⁻⁸ /h
Opmerking (PFH waarde) | tot max. 5.000 schakelcycli/jaar
Safety Integrity Level (SIL), geschikt voor toepassingen in | 3
Gebruiksduur | 20 Jaar (Jaren)
Mechanische gegevens
Mechanische levensduur, noodstopknop | 100.000 schakelingen
Mechanische levensduur, bedienorganen | 1.000.000 schakelingen
Bevestiging | Bevestigingsgaten aan de binnenkant
Uitvoering van de bevestigingsschroeven | 2x M5
Mechanische gegevens - Aansluittechniek
aansluitwijze | Inbouwstekker M12, 4-polig, A-codering
Mechanische gegevens - Afmetingen
Breedte | 40 mm
Hoogte | 69 mm
Diepte | 233,5 mm
Omgevingsvoorwaarden
Afdichtingsgraad | IP65
Omgevingstemperatuur | -25 ... +65 °C
Opslag- en transporttemperatuur | -25 ... +85 °C
Trillingsvastheid | 10 … 150 Hz, Amplitude 0,35 mm / 5 g
schokbestendig | 15 g / 11 ms
Beschermklasse | II
Toegelaten opstelhoogte boven NN, maximum | 2.000 m
Omgevingsvoorwaarden - Isolatieparameters
Nominale isolatiespanning Ui | 32 VDC
Nominale impulsspanningsvastheid Uimp | 0,8 kV
Overspanningscategorie | III
Vervuilingsgraad | 3
Elektrische gegevens - AS-Interface
Nominale bedrijfsspanning | 18 ... 31,6 VDC (Protection against polarity reversal)
AS-i Stroomverbruik, maximum | 150 mA
Elektrische gegevens - AS-Interface specificatie
Opmerking (AS-i parameterbits) | Parameteruitgangen op "1111" (0xF) instellen FID: periferiefout
AS-i versie (Safety-Slave) | V 3.0
AS-i profiel (Safety-Slave) | S-7.B.F.F
AS-i ingang, kanaal 1 (Safety-Slave) | Databits DI 0/DI 1 = dynamische codeoverdracht
AS-i ingang, kanaal 2 (Safety-Slave) | Databits DI 2/DI 3 = dynamische codeoverdracht
AS-i uitgang, DO 0 (Safety-Slave) | Signaallamp G24 rood
AS-i uitgang, DO 1 (Safety-Slave) | Signaallamp G24 groen
AS-i uitgang, DO 2 (Safety-Slave) | Zonder functie
AS-i uitgang, DO 3 (Safety-Slave) | Zonder functie
AS-i parameterbits (Safety-Slave), P0 ... P3 | Zonder functie
AS-i versie (A/B slave) | V 3.0
AS-i profiel (A/B slave) | S-7.A.7.F
AS-i ingang, DI 0 (A/B slave) | Bedieningsorgaan positie 4
AS-i ingang, DI 1 (A/B slave) | Bedieningsorgaan positie 3
AS-i ingang, DI 2 (A/B slave) | Bedieningsorgaan positie 2
AS-i ingang, DI 3 (A/B slave) | Bedieningsorgaan positie 2
AS-i uitgang, DO 0 (A/B slave) | Signaallamp positie 4
AS-i uitgang, DO 2 (A/B slave) | Signaallamp positie 2
AS-i uitgang, DO 1 (A/B slave) | Signaallamp positie 3
AS-i uitgang, DO 3 (A/B slave) | Zonder functie
AS-i parameterbits (A/B slave), P0 ... P3 | Zonder functie
AS-i adressen ingangsmodule | 0
Opmerking (AS-i adressen ingangsmodule) | Vooringesteld op adres 0, wijzigbaar via AS-Interface busmaster of handprogrammer.
Opmerking | Beide AS-i slaves kunnen via geïntegreerde DIP schakelaars in- en uitgeschakeld worden. Het adresseren gebeurt via de M12 inbouwstekker.
Contactconfiguratie
Pin 1 | AS-Interface +
Pin 2 | n.c.
Pin 3 | AS-Interface -
Pin 4 | n.c.
Schmersal Belgium, Nieuwlandlaan 73, 3200 Aarschot
De genoemde gegevens en informatie zijn zorgvuldig gecontroleerd. Afbeeldingen kunnen afwijken van het origineel. Verdere technische gegevens zijn te vinden in de handleiding. Technische wijzigingen en fouten voorbehouden.
Gegenereerd op 31/05/2025 09:58