## Worksheet
BN 75-10Y
| met Stekkeraansluiting Contactloos werkend 1 Reed-contact Lange levensduur | 80 mm x 99,5 mm x 55 mm Vlotter-magneetschakelaar Kunststofbehuizing Verkrijgbaar met M12 stekkeraansluiting en aansluitkabel
Bestelvoorbeeld
Typebenaming van het product | BN 75-10Y
Artikelnummer (bestelnummer) | 101055743
EAN (Europees Artikel Nummer) | 4030661009414
eCl@ss number, version 12.0 | 27-27-43-02
eCl@ss number, version 11.0 | 27-27-01-05
eCl@ss nummer, versie 9.0 | 27-27-01-05
ETIM number, version 7.0 | EC002544
ETIM number, version 6.0 | EC002544
Algemene gegevens
Werkingsprincipe | magnetisch
Bouwvorm van de behuizing | Speciale bouwvorm
Materiaal van de behuizing | Kunststof, glasvezelversterkte thermoplast
Actief vlak | Kunststof
Brutogewicht | 74 g
Algemene gegevens - Eigenschappen
Aantal maakcontacten | 1
Mechanische gegevens
Bedienelement | Magneet
Mechanische levensduurduur, minimum | 1.000.000.000 schakelingen
Mechanische gegevens - schakelafstanden volgens EN IEC 60947-5-3
Hysteresis, (schakelafstand), maximum | 3 mm
Mechanische gegevens - Aansluittechniek
aansluitwijze | Stekkeraansluiting
Mechanische gegevens - Afmetingen
Lengte van de sensor | 55 mm
Breedte van de sensor | 80 mm
Hoogte van de sensor | 99,5 mm
Omgevingsvoorwaarden
Afdichtingsgraad | IP65
Ambient temperature | -25 ... +80 °C
Elektrische gegevens
Schakelspanning, maximum | 220 VAC
Schakelstroom; maximum | 1 A
Schakelvermogen, maximum | 60 W
Schakelvermogen, maximum | 60 VA
Schakelelement | Maakcontact (NO)
Natrilduur, minimum | 0,3 ms
Natrilduur, maximum | 0,6 ms
Elektrische gegevens - Digitale uitgang
Uitvoering | Reed-contact
Opmerking
Opmerking (algemeen) | In functie van de montage van de vlotter verkrijgt men een maak- of een verbreekcontact. De opgegeven schakelpunten gelden voor water
Schmersal Belgium, Nieuwlandlaan 73, 3200 Aarschot
De genoemde gegevens en informatie zijn zorgvuldig gecontroleerd. Afbeeldingen kunnen afwijken van het origineel. Verdere technische gegevens zijn te vinden in de handleiding. Technische wijzigingen en fouten voorbehouden.
Gegenereerd op 18/02/2025 02:35