## Worksheet
NZSO2/V4A
hygiënisch design Afdichtingsgraad IP69K
Bestelvoorbeeld
Typebenaming van het product | NZSO2/V4A
Artikelnummer (bestelnummer) | 101183194
EAN (Europees Artikel Nummer) | 4030661604459
eCl@ss number, version 12.0 | 27-37-12-25
eCl@ss number, version 11.0 | 27-37-12-25
eCl@ss nummer, versie 9.0 | 27-37-12-25
ETIM number, version 7.0 | EC000624
ETIM number, version 6.0 | EC000624
Certificeringen - Voorschriften
Certificaten | IFA
Algemene gegevens
Uitvoering | Etiketteerplaat
Bouwvorm | Large
Inbouwcondities (mechanische) | Self adhesive
Materiaal van de behuizing | Edelstaal
Kleur van de behuizing | Zilver
Brutogewicht | 9 g
Mechanische gegevens - Afmetingen
Lengte | 62,2 mm
Breedte | 44,4 mm
Hoogte | 0,2 mm
Omgevingsvoorwaarden
schokbestendig | 30 g / 18 ms
trillingsvastheid | 20 g / 10 ... 150 Hz
Schmersal Belgium, Nieuwlandlaan 73, 3200 Aarschot
De genoemde gegevens en informatie zijn zorgvuldig gecontroleerd. Afbeeldingen kunnen afwijken van het origineel. Verdere technische gegevens zijn te vinden in de handleiding. Technische wijzigingen en fouten voorbehouden.
Gegenereerd op 6/08/2024 19:05