## Worksheet
NDRR50BL/RT-2905-1
Noodstopapparten en vuistslagknop met vasthouding hygiënisch design Afdichtingsgraad IP69K Inbouwdiameter Ø 22,3 mm
Bestelvoorbeeld
Typebenaming van het product | NDRR50BL/RT-2905-1
Artikelnummer (bestelnummer) | 103013778
EAN (Europees Artikel Nummer) | 4030661492216
eCl@ss number, version 12.0 | 27-37-12-12
eCl@ss number, version 11.0 | 27-37-12-12
eCl@ss nummer, versie 9.0 | 27-37-12-12
ETIM number, version 7.0 | EC001038
ETIM number, version 6.0 | EC001038
Certificeringen - Voorschriften
Certificaten | IFA cULus CCC UKCA
Algemene gegevens
Voorschriften | EN IEC 60947-5-1 EN IEC 60947-1
Uitvoering | Noodstopdrukknop
Bouwvorm | External jump mechanism
Inbouwcondities (mechanische) | naar keuze
Afdichtingstype | Membraan Lipafdichtingen
Materiaal van de bedieningsdeel | ABS
Materiaal van de frontring | ABS, verchroomd
Materiaal van de dichtbalg | Silicone
Kleur von de bedieningsdeel | Rood
Kleur van de frontring | Geel
Kleur van de dichtbalg | Blauw
Brutogewicht | 50 g
Algemene gegevens - Eigenschappen
Noodstopknop | Ja
bevestigingsflens | Ja
Veiligheidsfuncties | Ja
Extern sprongmechanisme | Ja
Verkrijgbaar in blokkerende versie | Ja
Volledig geïsoleerd: | Ja
Number of contact elements, maximum | 2
Mechanische gegevens
Ontgrendeling | Ontgrendeling via trekbeweging
Mechanische levensduurduur, minimum | 100.000 schakelingen
Bedieningskracht, ongeveer | 2 N
Bevestiging | Montageflens ELM
Aandraaimoment van de schroeven | 0,6 Nm
Mechanische gegevens - Afmetingen
Hoogte | 45 mm
diameters voor de bedieningskoppen | 50 mm
Mounting diameter | 22,3 mm
Dikte van de frontplaat, minimum | 1,5 mm
Dikte van de frontplaat, maximum | 6 mm
Rastermaat | 50 x 50 mm
Omgevingsvoorwaarden
Afdichtingsgraad | IP67 IP69K
Ambient temperature | -25 ... +80 °C
Trillingsvastheid volgens EN 60068-2-6 | 10 - 150 Hz (0,5 mm / 5 g)
schokbestendig | 50 g
Schmersal Belgium, Nieuwlandlaan 73, 3200 Aarschot
De genoemde gegevens en informatie zijn zorgvuldig gecontroleerd. Afbeeldingen kunnen afwijken van het origineel. Verdere technische gegevens zijn te vinden in de handleiding. Technische wijzigingen en fouten voorbehouden.
Gegenereerd op 5/08/2024 22:29