## Worksheet
SLB450-ER-4-ST
| Compacte bouwvorm Met geïntegreerde veiligheidsmodule Hoge reikwijdte 75 m (reserve tot 90 m) Automatische start of herstartblokkering Veilige OSSD-uitgangen tot PLe | Stabiele metalen behuizing met stekker M12 of kabel Model met verwarming voor outdoortoepassingen tot –30 °C Instelhulp en diagnose-aanduidingen
Bestelvoorbeeld
Opmerking (leverbaarheid) | Niet meer verkrijgbaar!
Typebenaming van het product | SLB450-ER-4-ST
Artikelnummer (bestelnummer) | 103013516
EAN (Europees Artikel Nummer) | 4030661492285
eCl@ss nummer, versie 12.0 | 27-27-27-01
eCl@ss nummer, versie 11.0 | 27-27-27-01
eCl@ss nummer, versie 9.0 | 27-27-27-01
ETIM-nummer, versie 7.0 | EC001831
ETIM-nummer, versie 6.0 | EC001831
Certificeringen - Voorschriften
Certificaten | cULus
Algemene gegevens
Voorschriften | EN IEC 61496-2 EN IEC 61496-1
Codering fotocelstraal | 4
Materiaal van de behuizing | Aluminium
Reactietijd, maximum | 21 ms
Reactietijd, minimum | 7 ms
Brutogewicht | 400 g
Algemene gegevens - Eigenschappen
Herstartblokkering | Ja
Met straalcodering | Ja
Geïntegreerde weergave, status | Ja
Geïntegreerde weergave, diagnose | Ja
Aantal veilige digitale uitgangen | 2
Aantal stralen | 1
Classificatie
Voorschriften | EN ISO 13849-1 EN IEC 61508
Performance Level, tot | e
Sturingscategorie | 4
PFH waarde | 1,50 x 10⁻⁸ /h
Safety Integrity Level (SIL), geschikt voor toepassingen in | 3
Gebruiksduur | 20 Jaar (Jaren)
Veiligheidstype volgens IEC 61496-1 | 4
Mechanische gegevens
Detectievermogen voor test item bij v = 1,6 m/s | 100 mm
Reikwijdte, veiligheidsveld, minimum | 0,3 m
Reikwijdte, veiligheidsveld, maximum | 75 m
Laserdiode Golflengte | 880 nm
Mechanische gegevens - Aansluittechniek
aansluitwijze | Stekker M12
Aansluitingen stekker, ontvanger | Inbouwstekker M12, 5-polig
Aansluitingen stekker, zender | Inbouwstekker M12, 4-polig
Mechanische gegevens - Afmetingen
Hoogte | 126 mm
Totale diameter | 49 mm
Omgevingsvoorwaarden
Afdichtingsgraad | IP67
Omgevingstemperatuur | -30 ... +50 °C
Opslag- en transporttemperatuur | -30 ... +70 °C
Beschermklasse | III
Elektrische gegevens
Schakelspanning OSSD, hoog-signaal | 24 V
Stroomverbruik van de ontvanger, maximum | 5 W
Stroomverbruik van de zender, maximum | 5 W
Lengte van de kabel, maximum | 100 m
Elektrische gegevens - Veilige digitale uitgangen
Uitgangsstroom (veiligheidsuitgang), maximum | 0,2 A
Uitvoering van de schakelelementen | p-schakelend
Toebehoren
Aanbeveling veiligheidsschakelcomponent | PROTECT PSC1 SRB-E-204ST
Schmersal Belgium, Nieuwlandlaan 73, 3200 Aarschot
De genoemde gegevens en informatie zijn zorgvuldig gecontroleerd. Afbeeldingen kunnen afwijken van het origineel. Verdere technische gegevens zijn te vinden in de handleiding. Technische wijzigingen en fouten voorbehouden.
Gegenereerd op 21/05/2025 20:37