## Worksheet
AZM201BZ-I2-ST-T-AS-P
| Kunststofbehuizing Hoge vasthoudkracht 2000 N 40 mm x 235,5 mm x 50 mm Vergrendeling met sluitbeveiliging Dubbel geïsoleerd | Lange levensduur Geïntegreerde AS-Interface interface Veiligheidsvergrendeling met geïntegreerde AS-i Safety interface Universele, meervoudig aanleerbare individuele codering via RFID-technologie I-varianten met codeerniveau HOOG volgens ISO 14119
Bestelvoorbeeld
Typebenaming van het product | AZM201BZ-I2-ST-T-AS-P
Artikelnummer (bestelnummer) | 103025874
EAN (Europees Artikel Nummer) | 4030661524320
eCl@ss nummer, versie 12.0 | 27-27-26-03
eCl@ss nummer, versie 11.0 | 27-27-26-03
eCl@ss nummer, versie 9.0 | 27-27-26-03
ETIM-nummer, versie 7.0 | EC002593
ETIM-nummer, versie 6.0 | EC002593
Certificeringen - Voorschriften
Certificaten | TÜV cULus ASi-SaW FCC IC ANATEL
Algemene gegevens
Voorschriften | EN IEC 62026-2 EN ISO 13849-1 EN ISO 14119 EN IEC 60947-5-3 EN IEC 61508
algemene informatie | Individuele codering, herhaald aanleren mogelijk
Codeerniveau volgens EN ISO 14119 | hoog
Werkingsprincipe | RFID
Frequentieband RFID | 125 kHz
Zendvermogen RFID, maximum | -6 dB/m
Materiaal van de behuizing | Kunststof, glasvezelversterkte thermoplast
Reactietijd, maximum | 100 ms
Risicotijd, maximum | 200 ms
Brutogewicht | 538 g
Algemene gegevens - Eigenschappen
ruststroomprincipe | Ja
Gecombineerde bewaking van bediensleutel en veiligheidsvergrendeling | Ja
Arrêtering | Ja
hulpontgrendeling | Ja
Veiligheidsfuncties | Ja
Geïntegreerde weergave, status | Ja
Aantal aanlooprichtingen | 2
Classificatie
Voorschriften | EN ISO 13849-1 EN IEC 61508
Veiligheidsclassificatie - Arrêteerfunctie
Performance Level, tot | e
Sturingscategorie | 4
PFH waarde | 1,81 x 10⁻⁹ /h
PFD waarde | 1,59 x 10⁻⁴
Safety Integrity Level (SIL), geschikt voor toepassingen in | 3
Gebruiksduur | 20 Jaar (Jaren)
Veiligheidsclassificatie - Vergrendelfunctie
Performance Level, tot | e
Opmerking (prestatieniveau) | Information for the safety classification of the guard locking function is documented in the &quot;Operating instructions&quot; or in the &quot;Operation and mounting&quot; instructions.
Mechanische gegevens
Mechanische levensduurduur, minimum | 1.000.000 schakelingen
Blokkeerkracht FZh volgens IOS14119 | 2.000 N
Opmerking (blokkeerkracht FZh) | 1,000 N when used with the AZ/AZM201-B30 actuator, for indoor use.
Blokkeerkracht Fmax, maximum | 2.600 N
Opmerking (blokkeerkracht Fmax) | 1.300 N in Verbindung mit einem Betätiger AZ/AZM201-B30 für Innenanbau.
Arrêteerkracht | 30 N
Max. bedieningssnelheid | 0,2 m/s
Uitvoering van de bevestigingsschroeven | 2x M6
Aandraaimoment van de bevestigingsschroeven, maximum | 8 Nm
Aandraaimoment voor de bevestigingsschroeven van het toesteldeksel, minimum | 0,7 Nm
Aandraaimoment voor de bevestigingsschroeven van het toesteldeksel, maximum | 1 Nm
Opmerking | Torx T10
Mechanische gegevens - Aansluittechniek
aansluitwijze | Inbouwstekker M12, 4-polig, A-codering
Mechanische gegevens - Afmetingen
Lengte van de sensor | 50 mm
Breedte van de sensor | 40 mm
Hoogte van de sensor | 235,5 mm
Omgevingsvoorwaarden
Afdichtingsgraad | IP66 IP67
Omgevingstemperatuur | -25 ... +60 °C
Opslag- en transporttemperatuur | -25 ... +85 °C
Relatieve vochtigheid, maximum | 93 %
Opmerking (relatieve vochtigheid) | niet-condenserend geen berijping
Trillingsvastheid | 10 … 150 Hz, Amplitude 0,35 mm
schokbestendig | 30 g / 11 ms
Beschermklasse | III
Toegelaten opstelhoogte boven NN, maximum | 2.000 m
Omgevingsvoorwaarden - Isolatieparameters
Nominale isolatiespanning Ui | 32 VDC
Nominale impulsspanningsvastheid Uimp | 0,8 kV
Overspanningscategorie | III
Vervuilingsgraad | 3
Elektrische gegevens
Tijd voor operationeel, maximum | 4.000 ms
Schakelfrequentie, maximum | 1 Hz
Elektrische gegevens - AS-Interface
Nominale bedrijfsspanning | 26,5 ... 31,6 VDC (Protection against polarity reversal)
AS-i Stroomverbruik, maximum | 100 mA
Elektrische gegevens - AS-Interface specificatie
AS-i Specificatie | Safety-Slave
AS-i versie | V 3.0
AS-i-profiel | S-7.B.F.E
AS-i, IO-Code | 0x7
AS-i, ID-Code | 0xB
AS-i, ID-Code1 | 0xF
AS-i, ID-Code2 | 0xE
AS-i ingang, kanaal 1 | Databits DI 0/DI 1 = dynamische codeoverdracht
AS-i ingang, kanaal 2 | Databits DI 2/DI 3 = dynamische codeoverdracht
AS-i uitgangen, DO 0 | Magneetaansturing
AS-i uitgangen, DO 1 | Zonder functie
AS-i uitgangen, DO 2 | Zonder functie
AS-i uitgangen, DO 3 | Zonder functie
AS-i parameterbits, P0 | Deur en bediensleutel gedetecteerd
AS-i parameterbits, P1 | Vergrendeling vergrendeld
AS-i parameterbits, P2 | Magneetspanning in tolerantiebereik
AS-i parameterbits, P3 | Toestelfout (FID)
Opmerking (AS-i parameterbits) | FID: periferiefout
AS-i adressen ingangsmodule | 0
Opmerking (AS-i adressen ingangsmodule) | Vooringesteld op adres 0, wijzigbaar via AS-Interface busmaster of handprogrammer.
Elektrische gegevens - Hulpspanning (Aux):
Bedrijfsspanning | 24 VDC -15 % / +10 % (stabilised PELV power supply)
Stroomverbruik | 500 mA
Nominale bedrijfsspanning | 24 VDC
Beveiliging | 4 A
Elektrische gegevens - magneetaansturing IN
Inschakelduur magneet | 100 %
Statusindicatie
Opmerking (LED-statusindicatie) | (1) groene/rode LED (AS-i Duo LED): voedingsspanning / communicatiefout / slave-adres = 0 / fout in de randapparatuur gedetecteerd / toestelfout gedetecteerd / manipulatiebeveiliging actief (2) LED rood: apparaatfout (3) gele LED: apparaatstatus
Contactconfiguratie
Pin 1 | AS-Interface +
Pin 2 | Aux - (P)
Pin 3 | AS-Interface -
Pin 4 | Aux + (P)
Leveringsomvang
Leveringsomvang | Actuator must be ordered separately. Driekantsleutel für AZM 201
Toebehoren
Aanbeveling (bediensleutel) | AZ/AZM201-B1 AZ/AZM201-B30
Opmerking
Opmerking Spanning AUX DC | stabilised PELV power supply
Schmersal Belgium, Nieuwlandlaan 73, 3200 Aarschot
De genoemde gegevens en informatie zijn zorgvuldig gecontroleerd. Afbeeldingen kunnen afwijken van het origineel. Verdere technische gegevens zijn te vinden in de handleiding. Technische wijzigingen en fouten voorbehouden.
Gegenereerd op 1/06/2025 08:19