## Worksheet
EX-RDP40RT
vuistslagknop Ex-Zone 1 en 21
Bestelvoorbeeld
Typebenaming van het product | EX-RDP40RT
Artikelnummer (bestelnummer) | 101193558
EAN (Europees Artikel Nummer) | 4030661602332
eCl@ss nummer, versie 12.0 | 27-37-12-12
eCl@ss nummer, versie 11.0 | 27-37-12-12
eCl@ss nummer, versie 9.0 | 27-37-12-12
ETIM-nummer, versie 7.0 | EC001038
ETIM-nummer, versie 6.0 | EC001038
Certificeringen - Voorschriften
Certificaten | ATEX IECEx INMETRO
Explosiebeveiliging
Explosiebeveiliging: voorschriften | EN IEC 60079-0 EN 60079-11 EN 60079-14 EN 60079-31
Explosiebeveiligingszones | 1 21 2 22
Explosiebeveiligingscategorie | 2G 2D
Explosiebeveiligingsmarkering | EX II 2G Ex ib IIC Gb EX II 2D Ex ib IIIC Db
Algemene gegevens
Voorschriften | EN ISO 13849-1 EN IEC 60947-5-1 EN IEC 60947-5-5
Bouwvorm | Rond
Materiaal van de identificatieplaatje | Edelstaal (V4A)
Materiaal van de frontring | Aluminium
Brutogewicht | 125 g
Classificatie
Gebruiksduur | 20 Jaar (Jaren)
Veiligheidsclassificatie: - Veiligheidsuitgangen
B10D Verbreekcontact (NG) | 100.000 schakelingen
Mechanische gegevens
Slaglengte | 4 mm
Mechanische gegevens - Afmetingen
Opmerking (montagediepte) | Depth behind front panel including a contact element
Inbouwdiameter | 22,3 mm
Dikte van de frontplaat, maximum | 6 mm
Omgevingsvoorwaarden
Trillingsvastheid | 5 g
schokbestendig
Schmersal Belgium, Nieuwlandlaan 73, 3200 Aarschot
De genoemde gegevens en informatie zijn zorgvuldig gecontroleerd. Afbeeldingen kunnen afwijken van het origineel. Verdere technische gegevens zijn te vinden in de handleiding. Technische wijzigingen en fouten voorbehouden.
Gegenereerd op 24/07/2025 20:12