## Worksheet
AV15LBKX30U-GB215
Linkse uitvoering metaalbehuizing Sluitbeveiliging voor deuren met 1 vleugels toegelaten voor gebruik in personenliften Hulpontgrendeling door driekantsleutel M5
Bestelvoorbeeld
Typebenaming van het product | AV15LBKX30U-GB215
Artikelnummer (bestelnummer) | 103031357
EAN (Europees Artikel Nummer) | 4030661545479
eCl@ss number, version 12.0 | 27-27-26-03
eCl@ss number, version 11.0 | 27-27-26-03
eCl@ss nummer, versie 9.0 | 27-27-26-03
ETIM number, version 7.0 | EC002593
ETIM number, version 6.0 | EC002593
Certificeringen - Voorschriften
Certificaten | TÜV CCC
Algemene gegevens
Voorschriften | EN 81-20 EN 81-50
Materiaal van de behuizing | licht-metaal gietijzer
Materiaal van de vergrendelbout | Messing
Brutogewicht | 1.000 g
Algemene gegevens - Eigenschappen
hulpontgrendeling | Ja
Met sluitbeveiliging | Ja
Veiligheidsfuncties | Ja
Aantal hulpcontacten | 1
Aantal deurvleugels | 1
Aantal veiligheidscontacten | 1
Mechanische gegevens
Bedienelement | Rolhefboom H65 en bok B
Uitlijning | Linkse uitvoering
Bevestiging | Bevestigingsgaten aan de achterkant
Permanente magneet | Keramiek oxidemagneet met hoge coërcitieve veldsterkte
Mechanische gegevens - Aansluittechniek
Kabelingang | Zonder kabelwartel
Opmerking (kabelingang) | Grafische weergave: linkse uitvoering in spiegelbeeld
Mechanische gegevens - Afmetingen
Breedte | 165 mm
Hoogte | 80 mm
Diepte | 36 mm
Diameter van de vergrendelbout | 18 mm
X-afmeting van de vergrendelbout | 30 mm
Opmerking (X-afmeting van de vergrendelbout) | De totale lengte van de vergrendelbout is de som van de voorgeschreven insteekdiepte van de vergrendelbout van 21 mm in het deurblad en de X-afmeting. De X-afmeting vertegenwoordigt de afstand tussen de onderkant van de behuizing van de deurvergrendeling en de bovenkant van de deur.
Afschuining van de vergrendelbout, onderkant | 45 °
Omgevingsvoorwaarden
Afdichtingsgraad | IP20
Ambient temperature | -15 ... +70 °C
Omgevingsvoorwaarden - Isolatieparameters
Nominale isolatiespanning Ui | 400 VAC
Nominale impulsspanningsvastheid Uimp | 6 kV
Elektrische gegevens
Thermische stroom | 10 A
Gebruikscategorie AC-15 | 230 VAC
Gebruikscategorie AC-15 | 2 A
Gebruikscategorie DC-13 | 200 VDC
Gebruikscategorie DC-13 | 2 A
Schakelelement | Verbreekcontact (NG), maakcontact (NO)
Schakelprincipe | Tastschakeling
Materiaal van de contacten, elektrisch | Zilver
Toebehoren
Opmerking (toebehoren) | Bedienmagneet SOL-AV15/AV18 voor elektrische bediening verkrijgbaar als toebehoren
Opmerking
Opmerking (algemeen) | The illustrated door lock is an example of the actuation type and shows the variant with the maximum locking bolt x-dimension of 45 mm and a 45° chamfer at the bottom of the locking bolt.
Opmerking (hulpontgrendeling) | Voor manuele ontgrendeling met driekantsleutel M5, als toebehoren verkrijgbaar
Schmersal Belgium, Nieuwlandlaan 73, 3200 Aarschot
De genoemde gegevens en informatie zijn zorgvuldig gecontroleerd. Afbeeldingen kunnen afwijken van het origineel. Verdere technische gegevens zijn te vinden in de handleiding. Technische wijzigingen en fouten voorbehouden.
Gegenereerd op 24/02/2025 02:58