## Worksheet
MV8H 330-11Y-A-RVA
| metaalbehuizing Lange levensduur 40 mm x 76 mm x 40 mm ( basistoestel) Geschikt voor lage bedieningssnelheid | 1 kabelingang M 20 x 1.5 siliconenvrij beproefd bij gebruik in energiecentrales Bedieningskop achteraf 4 x 90º omzetbaar
Bestelvoorbeeld
Typebenaming van het product | MV8H 330-11Y-A-RVA
Artikelnummer (bestelnummer) | 131103044
EAN (Europees Artikel Nummer) | 8905236106767
eCl@ss number, version 12.0 | 27-27-06-01
eCl@ss number, version 11.0 | 27-27-06-01
eCl@ss nummer, versie 9.0 | 27-27-06-01
ETIM number, version 7.0 | EC000030
ETIM number, version 6.0 | EC000030
Certificeringen - Voorschriften
Certificaten | cULus CCC
Algemene gegevens
Voorschriften | EN IEC 60947-5-1
Werkingsprincipe | mechanisch
Stotervorm | Rol
Materiaal van de behuizing | Persgegoten lichtmetaal, gelakt
Materiaal van de bekleding van de behuizing | gelakt
Brutogewicht | 315 g
Veiligheidsclassificatie: - Veiligheidsuitgangen
B10D Verbreekcontact (NG) | 20.000.000 schakelingen
Mechanische gegevens
Bedienelement | Roldraaihefboom
Materiaal van de rol | Edelstaal (V2A)
Min. bedieningssnelheid | 1 mm/min
bedieningsdraaimoment | 0,2 Nm
Mechanische gegevens - Aansluittechniek
Aderdoorsnede | 13 AWG
Mechanische gegevens - Afmetingen
Lengte van de sensor | 40 mm
Breedte van de sensor | 40 mm
Hoogte van de sensor | 129,5 mm
Breedte van de rol | 8,5 mm
Diameter van de rol | 20 mm
Omgevingsvoorwaarden
Afdichtingsgraad | IP65
schokbestendig | 50 g / 6 ms
Omgevingsvoorwaarden - Isolatieparameters
Nominale isolatiespanning Ui | 250 VAC
Nominale impulsspanningsvastheid Uimp | 4 kV
Elektrische gegevens
Thermische stroom | 6 A
Gebruikscategorie AC-15 | 230 VAC
Gebruikscategorie AC-15 | 2,5 A
Natrilduur, maximum | 1,5 ms
Materiaal van de contacten, elektrisch | Zilver
Schmersal Belgium, Nieuwlandlaan 73, 3200 Aarschot
De genoemde gegevens en informatie zijn zorgvuldig gecontroleerd. Afbeeldingen kunnen afwijken van het origineel. Verdere technische gegevens zijn te vinden in de handleiding. Technische wijzigingen en fouten voorbehouden.
Gegenereerd op 4/01/2025 10:35