## Worksheet
EX-RDLMWS
Verlichte drukknop Ex-Zone 1 en 21
Bestelvoorbeeld
Typebenaming van het product | EX-RDLMWS
Artikelnummer (bestelnummer) | 101197356
EAN (Europees Artikel Nummer) | 4030661599717
eCl@ss number, version 12.0 | 27-37-12-11
eCl@ss number, version 11.0 | 27-37-12-11
eCl@ss nummer, versie 9.0 | 27-37-12-11
ETIM number, version 7.0 | EC000223
ETIM number, version 6.0 | EC000223
Certificeringen - Voorschriften
Certificaten | ATEX IECEx INMETRO
Explosiebeveiliging
Explosiebeveiliging: voorschriften | EN IEC 60079-0 EN 60079-11 EN 60079-14 EN 60079-31
Explosiebeveiligingszones | 1 21 2 22
Explosiebeveiligingscategorie | 2G 2D
Explosiebeveiligingsmarkering | EX II 2G Ex ib IIC Gb EX II 2D Ex ib IIIC Db
Algemene gegevens
Voorschriften | EN ISO 13849-1 EN IEC 60947-5-1 EN IEC 60947-5-5
Uitvoering | Frontplaatmontage Verlichte drukknop
Bouwvorm | Rond Tactile
Afdichtingstype | Membraan
Materiaal van de identificatieplaatje | Edelstaal (V4A)
Materiaal van de bedieningsdeel | Kunststof
Materiaal van de frontring | Messing, verchroomd
Kleur von de bedieningsdeel | Wit
Brutogewicht | 59 g
Algemene gegevens - Eigenschappen
membraan | Ja
Number of contact elements, maximum | 2
Classificatie
Gebruiksduur | 20 Jaar (Jaren)
Veiligheidsclassificatie: - Veiligheidsuitgangen
B10D Verbreekcontact (NG) | 100.000 schakelingen
Mechanische gegevens
Slaglengte | 4 mm
Bevestiging | Centrale moer
Mechanische gegevens - Afmetingen
Mounting height | 11 mm
Mounting diameter | 22,3 mm
Dikte van de frontplaat, maximum | 6 mm
Omgevingsvoorwaarden
Trillingsvastheid volgens EN 60068-2-6 | 5 g
schokbestendig
Opmerking
Opmerking (algemeen) | Het membraan beschermt de schakelaar tegen slijpstof of andere stroopachtige stoffen.
Schmersal Belgium, Nieuwlandlaan 73, 3200 Aarschot
De genoemde gegevens en informatie zijn zorgvuldig gecontroleerd. Afbeeldingen kunnen afwijken van het origineel. Verdere technische gegevens zijn te vinden in de handleiding. Technische wijzigingen en fouten voorbehouden.
Gegenereerd op 7/01/2025 12:32