## Worksheet
ZSD5/O.LTG.
| 3 niveaus UIT-AAN-UIT Kunststofbehuizing 1 kabelingang M 20 x 1.5 In hoge mate olie- en benzinebestendig | Zeer geschikt voor robottoepassingen volgens de ANSI Robotics Standard De redundante contactconfiguratie maakt het verwerken van signalen met courante veiligheidsrelaismodules mogelijk. Contacten sluiten niet bij het resetten ( niveau 3 -> niveau 1)
Bestelvoorbeeld
Typebenaming van het product | ZSD5/O.LTG.
Artikelnummer (bestelnummer) | 101199467
EAN (Europees Artikel Nummer) | 4030661521435
eCl@ss number, version 12.0 | 27-37-12-38
eCl@ss number, version 11.0 | 27-37-12-38
eCl@ss nummer, versie 9.0 | 27-37-12-38
ETIM number, version 7.0 | EC002571
ETIM number, version 6.0 | EC002571
Certificeringen - Voorschriften
Certificaten | cULus
Algemene gegevens
Voorschriften | CSA C22.2 Nr.14 EN IEC 60947-5-1 EN IEC 60204-1 EN IEC 60947-1 EN ISO 11161 EN ISO 12100 JIS C8201-5-1 UL508 1
Materiaal van de behuizing | Kunststof, thermoplast, zelfdovend
Brutogewicht | 190 g
Algemene gegevens - Eigenschappen
Aantal verbreekcontacten | 1
Aantal maakcontacten | 2
Classificatie
Normen, voorschriften: | EN ISO 13849-1 EN IEC 61508
B10D Normally-closed contact (NC) | 100.000 schakelingen
B10D Normally-open contact (NO) | 100.000 schakelingen
Gebruiksduur | 20 Jaar (Jaren)
Mechanische gegevens
Opmerking (mechanische levensduurduur) | maakcontact:niveau 1 - 2 - 1: 1.000.000 schakelingenniveau 1 - 2 - 3 - 1: 100.000 schakelingen
Mechanische gegevens - Aansluittechniek
Kabelingang | 1 x M20 x 1,5
aansluitwijze | Schroefaansluitklemmen
Toegelaten kabeldiameter | 7 mm
Toegelaten kabeldiameter, maximum | 13 mm
Draaddoorsnede, minimum | 0,14 mm²
Kabeldoorsnede, maximum | 1,5 mm²
Omgevingsvoorwaarden
Afdichtingsgraad | IP65
Ambient temperature | -10 ... +60 °C
Storage and transport temperature | -40 ... +80 °C
Trillingsvastheid volgens EN 60068-2-6 | Operation: 5 … 55 Hz, Amplitude 0,5 mm min./ Damage: 16,7 Hz, Amplitude 1,5 mm min.
schokbestendig | Operation: 100 m/s², Damage: 1.000 m/s²
Omgevingsvoorwaarden - Isolatieparameters
Nominale impulsspanningsvastheid Uimp | 2,5 kV
Elektrische gegevens
Rated operating voltage | 250 VAC
Nominale bedrijfsstroom | 3.000 mA
External wire and device fuse rating | 10A f
Contactweerstand, maximum | 0,1 Ω
Opmerking (contactweerstand) | In nieuwe toestand
Schakelelement | Maakcontact (NO), verbreekcontact (NG)
Schakelprincipe | Tastschakeling
Schakelfrequentie | 1.200 /h
Materiaal van de contacten, elektrisch | Zilver
Elektrische gegevens - Contacten
Spanning, gebruikscategorie AC-15 | 125 VAC
Stroom, gebruikscategorie AC-15 | 1,5 A
Spanning, gebruikscategorie DC-13 | 125 VDC
Stroom, gebruikscategorie DC-13 | 0,22 A
Elektrische gegevens - Hulpcontacten
Spanning, gebruikscategorie AC-15 | 125 VAC
Stroom, gebruikscategorie AC-15 | 1 A
Spanning, gebruikscategorie DC-13 | 125 VDC
Stroom, gebruikscategorie DC-13 | 0,22 A
Toebehoren
Aanbeveling veiligheidsschakelcomponent | SRB, 2-kanalig met dwarssluitdetectie
Opmerking
Opmerking (algemeen) | Gepersonaliseerde uitvoeringen met aansluitkabel zijn op aanvraag verkrijgbaar. De veiligheidsmodule moet de mogelijkheid tot dwarssluitbewaking bieden. Als toevoerkabel zijn uitsluitend dubbel geblindeerde kabels toegelaten. 1) Als het toestel in vochtige ruimtes wordt gebruikt, moet een geschikte aansluitkabel worden gebruikt. 1) De schok- en brandbestendigheid van dit toestel werd onderzocht volgens UL508.
Schmersal Belgium, Nieuwlandlaan 73, 3200 Aarschot
De genoemde gegevens en informatie zijn zorgvuldig gecontroleerd. Afbeeldingen kunnen afwijken van het origineel. Verdere technische gegevens zijn te vinden in de handleiding. Technische wijzigingen en fouten voorbehouden.
Gegenereerd op 1/04/2025 18:23