## Worksheet
AIE-S4P-M12/RJ45-S-G-5M-GN-2-X-D-1
Bestelvoorbeeld
Typebenaming van het product | AIE-S4P-M12/RJ45-S-G-5M-GN-2-X-D-1
Artikelnummer (bestelnummer) | 103013435
EAN (Europees Artikel Nummer) | 4030661490953
eCl@ss number, version 12.0 | 27-06-03-11
eCl@ss number, version 11.0 | 27-06-03-11
eCl@ss nummer, versie 9.0 | 27-06-03-11
ETIM number, version 7.0 | EC001855
ETIM number, version 6.0 | EC001855
Certificeringen - Voorschriften
Certificaten | cULus
Algemene gegevens
Brutogewicht | 342 g
Algemene gegevens - Eigenschappen
Halogeenvrij | Ja
geschikt voor sleepkettingen | Ja
Aantal polen | 4
Aantal kabeladers | 4
Mechanische gegevens
Draaimoment, maximum | 1 Nm
Mechanische gegevens - Aansluittechniek
Lengte van de kabel | 5 m
Aderdoorsnede | 0,25 mm2
Diameter van de kabel | 6,5 mm
Buigradius (vast) | 5 x Ø-kabel
Buigradius (bewegend) | 10 x Ø-kabel
Kleur van de kabelmantel | groen
Materiaal van de kabelmantel | PUR
Mechanische gegevens - Aansluitstekker ,zijde A
Aansluitstekker | Stekker, M12
Bouwvorm | recht
Codering van de stekker | D
Vergrendeling van de stekker | Vergrendeling met schroef
Materiaal van de wartel | Metaal, CnZn, vernikkeld
Materiaal van de handgreep | Kunststof, TPU
Kleur van de handgreep | Zwart
Mechanische gegevens - Aansluitstekker ,zijde B
Aansluitstekker | Stekker
Bouwvorm | recht
Codering van de stekker | RJ45
Vergrendeling van de stekker | Vergrendeling met houdfunctie
Materiaal van de wartel | Kunststof, TPE
Materiaal van de handgreep | Kunststof, TPE
Kleur van de handgreep | Zwart
Omgevingsvoorwaarden
Afdichtingsgraad | IP20 IP65 IP67 IP68
Ambient temperature (Connector) | -30 ... +90 °C
Ambient temperature (fixed) | -40 ... +75 °C
Ambient temperature (moved) | -30 ... +70 °C
Elektrische gegevens
Thermische stroom | 4 A
Rated operating voltage | 50 VAC
Rated operating voltage | 50 VDC
Nominale bedrijfsstroom | 1.000 mA
Contactconfiguratie
Pin 1 | geel
Pin 2 | Wit
Pin 3 | oranje
Pin 4 | blauw
Schmersal Belgium, Nieuwlandlaan 73, 3200 Aarschot
De genoemde gegevens en informatie zijn zorgvuldig gecontroleerd. Afbeeldingen kunnen afwijken van het origineel. Verdere technische gegevens zijn te vinden in de handleiding. Technische wijzigingen en fouten voorbehouden.
Gegenereerd op 2/10/2024 04:12