## Worksheet
BNS 33-12ZG
| LED-uitvoering Kunststofbehuizing Verdekte inbouw mogelijk Ongevoelig voor zijdelingse afwijking | 88 mm x 25 mm x 13 mm Lange levensduur geen mechanische slijtage Ongevoelig voor vervuiling
Bestelvoorbeeld
Typebenaming van het product | BNS 33-12ZG
Artikelnummer (bestelnummer) | 101109212
EAN (Europees Artikel Nummer) | 4030661026879
eCl@ss number, version 12.0 | 27-27-44-01
eCl@ss number, version 11.0 | 27-27-24-02
eCl@ss nummer, versie 9.0 | 27-27-24-02
ETIM number, version 7.0 | EC002544
ETIM number, version 6.0 | EC002544
Certificeringen - Voorschriften
Certificaten | cULus
Algemene gegevens
Voorschriften | BG-GS-ET-14 EN IEC 60947-5-3
Codeerniveau volgens EN ISO 14119 | gering
Werkingsprincipe | magnetisch
Inbouwcondities (mechanische) | niet vlak
Materiaal van de behuizing | Kunststof, glasvezelversterkte thermoplast
Brutogewicht | 60 g
Algemene gegevens - Eigenschappen
Codering | Ja
Geïntegreerde weergave, algemeen | Ja
Voorwaarde voor de veiligheidsmodule | Ja
Aantal verbreekcontacten | 2
Aantal maakcontacten | 1
Aantal veiligheidscontacten | 2
Aantal kabeladers | 4
Classificatie
Normen, voorschriften: | EN ISO 13849-1
Gebruiksduur | 20 Jaar (Jaren)
Veiligheidsclassificatie: - Veiligheidsuitgangen
B10D-waarde, verbreekcontact/maakcontact (NC/NO) | 25.000.000 schakelingen
Mechanische gegevens
Actief vlak | zijdelingse
Bedienelement | Magneet
Bewegingsrichting | Frontaal ten opzichte van de actieve zijde
Mechanische gegevens - schakelafstanden volgens EN IEC 60947-5-3
Verzekerde inschakelafstand &quot;IN&quot; Sao | 5 mm 8 mm
Verzekerde uitschakelafstand &quot;UIT&quot; Sar | 15 mm 18 mm
Opmerking (herhalingsnauwkeurigheid R) | Herhalingsnauwkeurigheid R ≤ 0,1 x Sao
Mechanische gegevens - Aansluittechniek
Lengte van de kabel | 1 m
aansluitwijze | Kabel
Aderdoorsnede | 0,25 mm2
Aderdoorsnede | 23 AWG
Materiaal van de kabelmantel | PVC
Mechanische gegevens - Afmetingen
Lengte van de sensor | 13 mm
Breedte van de sensor | 88 mm
Hoogte van de sensor | 25 mm
Omgevingsvoorwaarden
Afdichtingsgraad | IP67
Ambient temperature | -25 ... +70 °C
Storage and transport temperature | -25 ... +70 °C
Trillingsvastheid volgens EN 60068-2-6 | 10…55 Hz, amplitude 1 mm
schokbestendig | 30 g / 11 ms
Elektrische gegevens
Schakelspanning, maximum | 24 VDC
Schakelstroom; maximum | 0,01 A
Schakelvermogen, maximum | 0,24 W
Schakelelement | 1 maakcontact (NO), 2 verbreekcontacten (NG)
Schakelfrequentie, maximum | 5 Hz
Elektrische gegevens - Digitale uitgang
Uitvoering | Diverse, Reed-contact
Statusindicatie
Opmerking (geïntegreerde weergave, status) | LED licht op als de veiligheidsdeur geopend is.
Leveringsomvang
Leveringsomvang | Actuator must be ordered separately.
Toebehoren
Aanbeveling (bediensleutel) | BPS 33-2326 BPS 33
Aanbeveling veiligheidsschakelcomponent | SRB-E-301ST SRB-E-201LC
Opmerking
Opmerking (algemeen) | Afbeelding van de contactsymbolen bij gesloten beschermvoorziening. De contactconfiguraties voor versies met of zonder LED zijn identiek.
Schmersal Belgium, Nieuwlandlaan 73, 3200 Aarschot
De genoemde gegevens en informatie zijn zorgvuldig gecontroleerd. Afbeeldingen kunnen afwijken van het origineel. Verdere technische gegevens zijn te vinden in de handleiding. Technische wijzigingen en fouten voorbehouden.
Gegenereerd op 20/10/2024 18:53