## Worksheet
CSS-T-A
Toebehoren voor de serieschakeling met seriële diagnose voor CSS 34
Bestelvoorbeeld
Typebenaming van het product | CSS-T-A
Artikelnummer (bestelnummer) | 101190025
EAN (Europees Artikel Nummer) | 4030661355900
eCl@ss number, version 12.0 | 27-44-01-06
eCl@ss number, version 11.0 | 27-44-01-06
eCl@ss nummer, versie 9.0 | 27-44-01-06
ETIM number, version 7.0 | EC002925
ETIM number, version 6.0 | EC002925
Algemene gegevens
Uitvoering | recht
Aansluiting (elektrisch) | 1 x stekker, 5-polig
Brutogewicht | 21 g
Mechanische gegevens - Afmetingen
Lengte | 43 mm
Breedte | 16,5 mm
Hoogte | 16,5 mm
Diameter van de ISO-schroefdraad | M12
Omgevingsvoorwaarden
Ambient temperature | -25 ... +70 °C
Elektrische gegevens
Rated operating voltage | 60 VDC
Nominale bedrijfsstroom | 2.000 mA
Toebehoren
Aanbeveling (productcombinatie) | Sensoren
Opmerking
Opmerking (algemeen) | Er moet rekening gehouden worden met spanningsverliezen (o.a. als gevolg van de kabellengte, de kabeldoorsnede, het spanningsverlies per sensor enz.). Hierdoor wordt het maximumaantal sensoren dat in serie geschakeld kan worden, beperkt.
Schmersal Belgium, Nieuwlandlaan 73, 3200 Aarschot
De genoemde gegevens en informatie zijn zorgvuldig gecontroleerd. Afbeeldingen kunnen afwijken van het origineel. Verdere technische gegevens zijn te vinden in de handleiding. Technische wijzigingen en fouten voorbehouden.
Gegenereerd op 17/07/2024 02:16