## Worksheet
Z4V10H 336-11Z-1637
| enkel bruikbaar voor positioneertoepassingen Bouwvorm volgens EN 50041 Kunststofbehuizing Bedieningelement in 10° stappen instelbaar Dubbel geïsoleerd | In hoge mate olie- en benzinebestendig Grote keuze in bedieningselementen Bedieningselementen 4 x 90° omzetbaar 1 kabelingang M 20 x 1.5
Bestelvoorbeeld
Typebenaming van het product | Z4V10H 336-11Z-1637
Artikelnummer (bestelnummer) | 151099549
eCl@ss nummer, versie 12.0 | 27-27-06-01
eCl@ss nummer, versie 11.0 | 27-27-06-01
eCl@ss nummer, versie 9.0 | 27-27-06-01
ETIM-nummer, versie 7.0 | EC000030
ETIM-nummer, versie 6.0 | EC000030
Certificeringen - Voorschriften
Certificaten | CCC
Algemene gegevens
Bouwvorm van de behuizing | Bouwvorm volgens de norm
Aandrijfvorm volgens EN 50041 | D
Materiaal van de behuizing | Kunststof, glasvezelversterkt
Materiaal van de staaf | Kunststof
Brutogewicht | 155 g
Classificatie
Voorschriften | BG-GS-ET-15 EN ISO 13849-1 EN IEC 60947-5-1
Gebruiksduur | 20 Jaar (Jaren)
Mechanische gegevens
Bedienelement | Staafhefboom
Mechanische levensduurduur, minimum | 30.000.000 schakelingen
Max. bedieningssnelheid | 2,5 m/s
Opmerking (bedieningssnelheid) | Bedieningssnelheid bij een verticale aanloophoek van 30°
Bedieningsdraaimoment, minimum | 0,3 Nm
Mechanische gegevens - Aansluittechniek
aansluitwijze | Schraubanschluss M20 x 1.5
Draaddoorsnede, minimum | 0,75 mm²
Kabeldoorsnede, maximum | 2,5 mm²
Opmerking | Alle specificaties inclusief adereindhulzen.
Mechanische gegevens - Afmetingen
Lengte x breedte x hoogte | Hoogte van de sensor: 111.5 mm (zonder staaf)
Lengte van de sensor | 52 mm
Breedte van de sensor | 40,5 mm
Omgevingsvoorwaarden
Omgevingstemperatuur | -30 ... +80 °C
Omgevingsvoorwaarden - Isolatieparameters
Nominale impulsspanningsvastheid Uimp | 6 kV
Elektrische gegevens
Thermische stroom | 10 A
Voorwaardelijke nominale kortsluitstroom | 1.000 A
Gebruikscategorie AC-15 | 230 VAC
Gebruikscategorie AC-15 | 4 A
Gebruikscategorie DC-13 | 24 VDC
Gebruikscategorie DC-13 | 4 A
Schakelprincipe | Sprongschakeling
Maximale schakelfrequentie | 5.000 /h
Materiaal van de contacten, elektrisch | zilver, verguld
Schmersal Belgium, Nieuwlandlaan 73, 3200 Aarschot
De genoemde gegevens en informatie zijn zorgvuldig gecontroleerd. Afbeeldingen kunnen afwijken van het origineel. Verdere technische gegevens zijn te vinden in de handleiding. Technische wijzigingen en fouten voorbehouden.
Gegenereerd op 29/05/2025 23:23