## Worksheet
NWT21.1WS
met twee of drie schakelposities hygiënisch design Afdichtingsgraad IP69K Inbouwdiameter Ø 22,3 mm
Bestelvoorbeeld
Typebenaming van het product | NWT21.1WS
Artikelnummer (bestelnummer) | 101164763
EAN (Europees Artikel Nummer) | 4250116200207
eCl@ss number, version 12.0 | 27-37-12-13
eCl@ss number, version 11.0 | 27-37-12-13
eCl@ss nummer, versie 9.0 | 27-37-12-13
ETIM number, version 7.0 | EC000222
ETIM number, version 6.0 | EC000222
Certificeringen - Voorschriften
Certificaten | cULus hygiene tested
Algemene gegevens
Voorschriften | EN IEC 60947-5-1 EN IEC 60947-1
Uitvoering | Keuzeschakelaar
Bouwvorm | Long toggle
Inbouwcondities (mechanische) | naar keuze
Afdichtingstype | Membraan Lipafdichtingen
Materiaal van de bedieningsdeel | ABS
Materiaal van de frontring | ABS, verchroomd
Kleur von de bedieningsdeel | Wit
Kleur van de frontring | Zilver
Kleur van de dichtbalg | Wit
Brutogewicht | 35 g
Algemene gegevens - Eigenschappen
Aftasting mogelijk | Ja
Volledig geïsoleerd: | Ja
Aantal aan de stoter | 1
Aantal schakelposities | 2
Number of contact elements, maximum | 3
Mechanische gegevens
Ontgrendeling | zonder
Mechanische levensduurduur, minimum | 100.000 schakelingen
Schakelhoek, rechts | 35 °
Bedieningskracht, ongeveer | 0,2 N
Bevestiging | Montageflens EFM
Aandraaimoment van de schroeven | 0,6 Nm
Mechanische gegevens - Afmetingen
Hoogte | 26 mm
diameters voor de bedieningskoppen | 44,5 mm
Lengte van het knevel | 46 mm
Mounting diameter | 22,3 mm
Dikte van de frontplaat, minimum | 1,5 mm
Dikte van de frontplaat, maximum | 6 mm
Rastermaat | 50 x 60 mm
Omgevingsvoorwaarden
Afdichtingsgraad | IP67 IP69K
Ambient temperature | +0 ... +80 °C
schokbestendig | 30 g / 18 ms
trillingsvastheid | 20 g / 10 ... 150 Hz
Elektrische gegevens
Switching element | spring return
Schmersal Belgium, Nieuwlandlaan 73, 3200 Aarschot
De genoemde gegevens en informatie zijn zorgvuldig gecontroleerd. Afbeeldingen kunnen afwijken van het origineel. Verdere technische gegevens zijn te vinden in de handleiding. Technische wijzigingen en fouten voorbehouden.
Gegenereerd op 16/01/2025 06:14