## Worksheet
EML.VGN
Bestelvoorbeeld
Typebenaming van het product | EML.VGN
Artikelnummer (bestelnummer) | 101006222
EAN (Europees Artikel Nummer) | 4030661548685
eCl@ss number, version 12.0 | 27-37-12-11
eCl@ss number, version 11.0 | 27-37-12-11
eCl@ss nummer, versie 9.0 | 27-37-12-11
ETIM number, version 7.0 | EC000223
ETIM number, version 6.0 | EC000223
Certificeringen - Voorschriften
Certificaten | cULus
Algemene gegevens
Voorschriften | EN IEC 60947-5-1 EN IEC 60947-1
Uitvoering | Signaallamp Frontplaatmontage
Bouwvorm | Rond Platte bolkap
Inbouwcondities (mechanische) | naar keuze
Afdichtingstype | Vormafdichtingen
Materiaal van de bolkap | Glas
Materiaal van de frontring | Aluminium
Kleur van de bolkap | Groen
Kleur van de frontring | Zilver
Brutogewicht | 40 g
Algemene gegevens - Eigenschappen
Verlichting mogelijk | Ja
bevestigingsflens | Ja
Volledig geïsoleerd: | Ja
Mechanische gegevens
Bevestiging | montageflens
Aandraaimoment van de schroeven | 0,6 Nm
Mechanische gegevens - Afmetingen
Note (Mounting height) | Height in front of the front panel.
Totale diameter | 35 mm
Hoogte van de bolkap | 0,5 mm
Diameter van de bolkap | 11 mm
Diameter van de frontale ring | 35 mm
Mounting diameter | 22,3 mm
Dikte van de frontplaat, minimum | 1 mm
Dikte van de frontplaat, maximum | 6 mm
Rastermaat | 40 x 50 mm
Omgevingsvoorwaarden
Afdichtingsgraad | IP65
Ambient temperature | -25 ... +75 °C
Trillingsvastheid volgens EN 60068-2-6 | 5 g
schokbestendig
Schmersal Belgium, Nieuwlandlaan 73, 3200 Aarschot
De genoemde gegevens en informatie zijn zorgvuldig gecontroleerd. Afbeeldingen kunnen afwijken van het origineel. Verdere technische gegevens zijn te vinden in de handleiding. Technische wijzigingen en fouten voorbehouden.
Gegenereerd op 6/03/2025 22:33