## Worksheet
AZM 161-STS30-01
Arrêterende deurhandgreep Geschikt voor alle beschermvoorzieningen Bruikbaar tot 110°C
Bestelvoorbeeld
Typebenaming van het product | AZM 161-STS30-01
Artikelnummer (bestelnummer) | 101175171
EAN (Europees Artikel Nummer) | 4030661304458
eCl@ss nummer, versie 12.0 | 27-27-26-06
eCl@ss nummer, versie 11.0 | 27-27-26-06
eCl@ss nummer, versie 9.0 | 27-27-26-06
ETIM-nummer, versie 7.0 | EC001487
ETIM-nummer, versie 6.0 | EC001487
Algemene gegevens
Materiaal van de bekleding van de behuizing | gelakt
Materiaal van de bedieningsdeel | Aluminium
Materiaal van de bevestigingsplaat | Staal
Brutogewicht | 1.950 g
Algemene gegevens - Eigenschappen
paniekgreep | Ja
Mechanische gegevens
Deuraanslag | Rechts
Afschuifkracht | 15.000 N
Bedieningssleutel - inbouw | Binnenkant
Leveringsomvang
Leveringsomvang | Met paniekgreep De centreerhulp is niet inbegrepen in de levering.
Opmerking (omvang van de levering, aantal en type) | (parts marked grey in the dimensional drawing)
Omvang van de levering van het montagemateriaal | Montageplaat voor veiligheidsschakelaar
Opmerking
Opmerking (algemeen) | Bij het inbouwen van de bedieningssleutel heeft u voor de bevestiging van de deurgreep aan een profiel, de montageplaat MP TG-01 nodig. When using door handle systems with a panic handle, the use of a solenoid interlock with escape release is always required.
Schmersal Belgium, Nieuwlandlaan 73, 3200 Aarschot
De genoemde gegevens en informatie zijn zorgvuldig gecontroleerd. Afbeeldingen kunnen afwijken van het origineel. Verdere technische gegevens zijn te vinden in de handleiding. Technische wijzigingen en fouten voorbehouden.
Gegenereerd op 20/10/2025 07:46