## Worksheet
SE-SET VER.2.0 10,5M/20M SENSOR SET
Zender + ontvanger
Bestelvoorbeeld
Typebenaming van het product | SE-SET VER.2.0 10,5M/20M SENSOR SET
Artikelnummer (bestelnummer) | 101181969
EAN (Europees Artikel Nummer) | 4030661316550
eCl@ss number, version 12.0 | 27-27-34-91
eCl@ss number, version 11.0 | 27-27-34-91
eCl@ss nummer, versie 9.0 | 27-27-34-91
ETIM number, version 7.0 | EC002887
ETIM number, version 6.0 | EC002887
Algemene gegevens
Materiaal van de behuizing | Polyurethaan
Brutogewicht | 420 g
Mechanische gegevens
Reikwijdte, minimum | 400 mm
Reikwijdte, maximum | 10.000 mm
Mechanische gegevens - Aansluittechniek
Kabellengte, zender | 10,5 m
Kabellengte, ontvanger | 20 m
Kabeldoorsnede, maximum | 3 x 0,14 mm²
Mechanische gegevens - Afmetingen
Lengte | 37 mm
Diameter | 11,5 mm
Omgevingsvoorwaarden
Afdichtingsgraad | IP68
Ambient temperature | -25 ... +75 °C
Schmersal Belgium, Nieuwlandlaan 73, 3200 Aarschot
De genoemde gegevens en informatie zijn zorgvuldig gecontroleerd. Afbeeldingen kunnen afwijken van het origineel. Verdere technische gegevens zijn te vinden in de handleiding. Technische wijzigingen en fouten voorbehouden.
Gegenereerd op 21/05/2024 02:23