## Worksheet
DHS-150-BKBU-L
voor deuren met aanslag links voor robuuste deuren en beschermhekken
Bestelvoorbeeld
Typebenaming van het product | DHS-150-BKBU-L
Artikelnummer (bestelnummer) | 137000626
EAN (Europees Artikel Nummer) | 8905236107610
eCl@ss number, version 12.0 | 27-27-26-06
eCl@ss number, version 11.0 | 27-27-26-06
eCl@ss nummer, versie 9.0 | 27-27-26-06
ETIM number, version 7.0 | EC001487
ETIM number, version 6.0 | EC001487
Algemene gegevens
Materiaal van de bekleding van de behuizing | gelakt
Materiaal | Staal
Materiaal van de bedieningsdeel | Kunststof
Materiaal van de bevestigingsplaat | Staal
Materiaal van de handgreep | Kunststof
Brutogewicht | 2.000 g
Mechanische gegevens
Mechanische levensduurduur, minimum | 1.000.000 schakelingen
Deuraanslag | Links
Bedieningskracht, minimum | 50 N
Opmerking (bedieningskracht) | The actuating force corresponds at least to the specified latching force of the solenoid interlock.Depending on the installation situation and the condition of the door, this can be higher.
Bedieningssleutel - inbouw | Buitenkant
Mechanische gegevens - Afmetingen
Lengte van de bedieningsmagneet | 60 mm
Breedte van de bedieningsmagneet | 194,2 mm
Hoogte van de bedieningsmagneet | 71,8 mm
Omgevingsvoorwaarden
Ambient temperature | -25 ... +55 °C
Leveringsomvang
Leveringsomvang | Actuator must be ordered separately. De veiligheidsvergrendeling is niet in de levering inbegrepen.
Omvang van de levering van het montagemateriaal | 2x veiligheidsschroeven met eenwegsleuf
Opmerking
Opmerking (paniekontgrendeling) | Inbouw uitsluitend buiten de beschermvoorziening
Schmersal Belgium, Nieuwlandlaan 73, 3200 Aarschot
De genoemde gegevens en informatie zijn zorgvuldig gecontroleerd. Afbeeldingen kunnen afwijken van het origineel. Verdere technische gegevens zijn te vinden in de handleiding. Technische wijzigingen en fouten voorbehouden.
Gegenereerd op 7/03/2025 21:15