## Worksheet
MBGHAC311YE
Noodstopbehuizing met gele deksel volgens de ANSI norm Noodstopbehuizing met beschermkraag Aluminium behuizing afgestemd op robuuste bedienorganen
Bestelvoorbeeld
Typebenaming van het product | MBGHAC311YE
Artikelnummer (bestelnummer) | 103007922
EAN (Europees Artikel Nummer) | 4030661474472
eCl@ss number, version 12.0 | 27-37-12-05
eCl@ss number, version 11.0 | 27-37-12-05
eCl@ss nummer, versie 9.0 | 27-37-12-05
ETIM number, version 7.0 | EC000200
ETIM number, version 6.0 | EC000200
Algemene gegevens
Uitvoering | Opbouwbehuizing
Materiaal van de behuizing | Aluminium
Kleur van de bovenkant van de behuizing | RAL 1012 (Geel)
Kleur van de onderkant van de behuizing | Grijs
Brutogewicht | 600 g
Algemene gegevens - Eigenschappen
Deksel van de behuizing met beschermkraag | Ja
Aantal bedienplaatsen | 1
Aantal kabeldoorvoeren | 1
Mechanische gegevens
Positie van de kabeldoorvoer | Aan de voorkant
Mechanische gegevens - Afmetingen
Breedte | 100 mm
Hoogte | 80 mm
Diepte | 100 mm
Omgevingsvoorwaarden
Afdichtingsgraad | IP65
Ambient temperature | -25 ... +80 °C
Schmersal Belgium, Nieuwlandlaan 73, 3200 Aarschot
De genoemde gegevens en informatie zijn zorgvuldig gecontroleerd. Afbeeldingen kunnen afwijken van het origineel. Verdere technische gegevens zijn te vinden in de handleiding. Technische wijzigingen en fouten voorbehouden.
Gegenereerd op 13/01/2025 13:47