## Worksheet
CSS 8-16-2P-E-LST
| Aansluitstekker M12, 4-polig OPMERKING: niet meer verkrijgbaar! (Vervangen door: RSS16) Kunststofbehuizing Contactloos gecodeerd elektronisch systeem Dwars bedienbaar | 55 mm x 93 mm x 39,5 mm Grote herhalingsnauwkeurigheid van de schakelpunten Max. lengte van de sensorketting 200 m Vroegtijdige waarschuwing bij het bereiken van de grens van het hysteresebereik Zelfbewakende serieschakeling van 16 sensoren 2 kortsluitvaste, p-schakelende veiligheidsuitgangen
Bestelvoorbeeld
Opmerking (leverbaarheid) | Niet meer verkrijgbaar!
Typebenaming van het product | CSS 8-16-2P-E-LST
Artikelnummer (bestelnummer) | 101210575
EAN (Europees Artikel Nummer) | 4030661388915
eCl@ss number, version 12.0 | 27-27-46-01
eCl@ss number, version 11.0 | 27-27-24-03
eCl@ss nummer, versie 9.0 | 27-27-24-03
ETIM number, version 7.0 | EC001829
ETIM number, version 6.0 | EC001829
Certificeringen - Voorschriften
Certificaten | cULus
Algemene gegevens
Voorschriften | EN ISO 13849-1 EN IEC 60947-5-3 EN IEC 61508
Codeerniveau volgens EN ISO 14119 | gering
Werkingsprincipe | inductief
Bouwvorm van de behuizing | Blok
Inbouwcondities (mechanische) | niet vlak
Topologie van de sensor | Eind- of individuele component
Materiaal van de behuizing | Kunststof, glasvezelversterkte thermoplast, zelfdovend
Actief vlak | Kunststof, glasvezelversterkte thermoplast
Reactietijd, maximum | 30 ms
Risicotijd, maximum | 30 ms
Brutogewicht | 285 g
Algemene gegevens - Eigenschappen
Kortsluitdetectie mogelijk | Ja
Dwarssluitingsherkenning | Ja
Veiligheidsfuncties | Ja
Geïntegreerde weergave, status | Ja
Aantal veilige digitale uitgangen | 2
Aantal serieschakelingen van sensoren | 16
Classificatie
Normen, voorschriften: | EN IEC 60947-5-3 EN IEC 61508
Performance Level, tot | e
Categorie volgens EN ISO 13849 | 4
PFH waarde | 2,50 x 10⁻⁹ /h
Safety Integrity Level (SIL), geschikt voor toepassingen in | 3
Gebruiksduur | 20 Jaar (Jaren)
Mechanical data - Switching distances
Switch distance, typical | 8 mm
Verzekerde inschakelafstand &quot;IN&quot; Sao | 6 mm
Verzekerde uitschakelafstand &quot;UIT&quot; Sar | 11 mm
Note (switching distance) | All switching distances in accordance EN IEC 60947-5-3
Hysteresis, (schakelafstand), maximum | 1 mm
Herhalingsnauwkeurigheid R | 0,5 mm
Mechanische gegevens - Aansluittechniek
Note (length of the sensor chain) | Cable length and cross-section change the voltage drop dependiing on the output current
Lengte van de kabel | 2 m
aansluitwijze | Kabel met stekker
Aansluitingen stekker, uitgangen | Stekker M12, 4-polig
Mechanische gegevens - Afmetingen
Lengte van de sensor | 39,5 mm
Breedte van de sensor | 55 mm
Hoogte van de sensor | 93 mm
Omgevingsvoorwaarden
Afdichtingsgraad | IP65 IP67
Ambient temperature | -25 ... +55 °C
Storage and transport temperature | -25 ... +85 °C
Trillingsvastheid volgens EN 60068-2-6 | 10…55 Hz, amplitude 1 mm
schokbestendig | 30 g / 11 ms
Beschermklasse | II
Omgevingsvoorwaarden - Isolatieparameters
Nominale isolatiespanning Ui | 32 VDC
Nominale impulsspanningsvastheid Uimp | 0,8 kV
Overspanningscategorie | III
Vervuilingsgraad volgens VDE 0100 | 3
Elektrische gegevens
Operating voltage | 24 VDC -15 % / +10 %
No-load supply current I0, typical | 50 mA
Rated operating voltage | 24 VDC
Nominale bedrijfsstroom | 1.100 mA
Schakelfrequentie, ca. | 3 Hz
Elektrische gegevens - Veilige digitale uitgangen
Uitgangsstroom (veiligheidsuitgang), maximum | 0,5 A
Uitvoering van de schakelelementen | p-schakelend
Spanningsval Ud, maximum | 0,5 V
Lekstroom Ir, maximum | 0,5 mA
Spanning, gebruikscategorie DC-12 | 24 VDC
Stroom, gebruikscategorie DC-12 | 0,5 A
Spanning, gebruikscategorie DC-13 | 24 VDC
Stroom, gebruikscategorie DC-13 | 0,5 A
Elektrische gegevens - Diagnose-uitgang
Uitvoering van de schakelelementen | p-schakeling
Spanningsval Ud, maximum | 4 V
Elektrische gegevens - Elektromagnetische compatibiliteit (EMV)
Elektromagnetische stoorstraling | IEC 61000-6-4
EMC bestendigheid | IEC 61000-6-2
Statusindicatie
Opmerking (LED-statusindicatie) | Veelkleurige LED: groen rood gele
Contactconfiguratie
Pin 1 | 1A1 Ue: (1)
Pin 2 | Y2 Veiligheidsuitgang 2
Pin 3 | A2 GND
Pin 4 | Y1 Veiligheidsuitgang 1
Leveringsomvang
Leveringsomvang | Actuator must be ordered separately.
Toebehoren
Aanbeveling (bediensleutel) | CST 16-1
Aanbeveling veiligheidsschakelcomponent | PROTECT PSC1 SRB-E-301ST SRB-E-201LC
Opmerking
Opmerking (algemeen) | Vereisten voor de veiligheidsmodule: tweekanalige veiligheidsingang, geschikt voor p-schakelende sensoren met verbreekfunctie. De veiligheidsmodule moet de interne functietests van de sensoren met cyclische uitschakeling van de sensoruitgangen gedurende max. 0,25 ms tolereren. De veiligheidsmodule hoeft niet noodzakelijk met dwarssluitdetectie uitgerust te zijn.
Schmersal Belgium, Nieuwlandlaan 73, 3200 Aarschot
De genoemde gegevens en informatie zijn zorgvuldig gecontroleerd. Afbeeldingen kunnen afwijken van het origineel. Verdere technische gegevens zijn te vinden in de handleiding. Technische wijzigingen en fouten voorbehouden.
Gegenereerd op 9/04/2025 12:21