## Worksheet
EX-RDRZ45RT
Noodstopdrukknop Ex-Zone 1 en 21
Bestelvoorbeeld
Typebenaming van het product | EX-RDRZ45RT
Artikelnummer (bestelnummer) | 101193587
EAN (Europees Artikel Nummer) | 4030661455426
eCl@ss number, version 12.0 | 27-37-12-12
eCl@ss number, version 11.0 | 27-37-12-12
eCl@ss nummer, versie 9.0 | 27-37-12-12
ETIM number, version 7.0 | EC001038
ETIM number, version 6.0 | EC001038
Certificeringen - Voorschriften
Certificaten | TÜV IEC Ex
Explosiebeveiliging
Explosiebeveiliging: voorschriften | EN IEC 60079-0 EN 60079-11 EN 60079-14 EN 60079-31
Explosiebeveiligingszones | 1 21 2 22
Explosiebeveiligingscategorie | 2G 2D
Explosiebeveiligingsmarkering | EX II 2G Ex ib IIC Gb EX II 2D Ex ib IIIC Db
Algemene gegevens
Voorschriften | EN ISO 13849-1 EN IEC 60947-5-1 EN IEC 60947-5-5
Bouwvorm | Rond
Materiaal van de identificatieplaatje | Edelstaal (V4A)
Materiaal van de frontring | Aluminium
Brutogewicht | 200 g
Classificatie
Gebruiksduur | 20 Jaar (Jaren)
Veiligheidsclassificatie: - Veiligheidsuitgangen
B10D Verbreekcontact (NG) | 100.000 schakelingen
Mechanische gegevens
Slaglengte | 4 mm
Mechanische gegevens - Afmetingen
Mounting diameter | 22,3 mm
Dikte van de frontplaat, maximum | 6 mm
Schmersal Belgium, Nieuwlandlaan 73, 3200 Aarschot
De genoemde gegevens en informatie zijn zorgvuldig gecontroleerd. Afbeeldingen kunnen afwijken van het origineel. Verdere technische gegevens zijn te vinden in de handleiding. Technische wijzigingen en fouten voorbehouden.
Gegenereerd op 19/05/2024 17:06