## Worksheet
V-SS4P-M12-S-G-15M-BK-2-X-A-4-69
Bestelvoorbeeld
Typebenaming van het product | V-SS4P-M12-S-G-15M-BK-2-X-A-4-69
Artikelnummer (bestelnummer) | 103038986
EAN (Europees Artikel Nummer) | 4030661547039
eCl@ss nummer, versie 12.0 | 27-06-03-11
eCl@ss nummer, versie 11.0 | 27-06-03-11
eCl@ss nummer, versie 9.0 | 27-06-03-11
ETIM-nummer, versie 7.0 | EC001855
ETIM-nummer, versie 6.0 | EC001855
Certificeringen - Voorschriften
Certificaten | cULus
Algemene gegevens
Brutogewicht | 481 g
Algemene gegevens - Eigenschappen
Aantal kabeladers | 4
Mechanische gegevens
Draaimoment, maximum | 1 Nm
Mechanische gegevens - Aansluittechniek
Lengte van de kabel | 15 m
Aderdoorsnede | 0,25 mm2
Kleur van de kabelmantel | groen
Mechanische gegevens - Aansluitstekker ,zijde A
Aansluitstekker | Stekker
Bouwvorm | recht
Codering van de stekker | A
Vergrendeling van de stekker | Vergrendeling met schroef
Materiaal van de wartel | Metaal, CnZn, vernikkeld
Kleur van de handgreep | Zwart
Mechanische gegevens - Aansluitstekker ,zijde B
Aansluitstekker | Stekker
Bouwvorm | recht
Codering van de stekker | A
Vergrendeling van de stekker | Vergrendeling met schroef
Materiaal van de wartel | Metaal, CnZn, vernikkeld
Kleur van de handgreep | Zwart
Elektrische gegevens
Thermische stroom | 4 A
Schmersal Belgium, Nieuwlandlaan 73, 3200 Aarschot
De genoemde gegevens en informatie zijn zorgvuldig gecontroleerd. Afbeeldingen kunnen afwijken van het origineel. Verdere technische gegevens zijn te vinden in de handleiding. Technische wijzigingen en fouten voorbehouden.
Gegenereerd op 31/05/2025 15:27