## Worksheet
ELF
Bestelvoorbeeld
Typebenaming van het product | ELF
Artikelnummer (bestelnummer) | 101006578
EAN (Europees Artikel Nummer) | 4030661463711
eCl@ss nummer, versie 12.0 | 27-37-12-09
eCl@ss nummer, versie 11.0 | 27-37-12-09
eCl@ss nummer, versie 9.0 | 27-37-12-09
ETIM-nummer, versie 7.0 | EC000204
ETIM-nummer, versie 6.0 | EC000204
Certificeringen - Voorschriften
Certificaten | cULus
Algemene gegevens
Voorschriften | EN IEC 60947-5-1 EN IEC 60947-1
Inbouwcondities (mechanische) | naar keuze
Materiaal van de behuizing | Kunststof, glasvezelversterkte thermoplast, zelfdovend
Brutogewicht | 18 g
Mechanische gegevens
Montage-instructies | opsteekbaar
Positie montageflens | 3
Mechanische gegevens - Aansluittechniek
aansluitwijze | Fastonaansluiting - 6.3 mm x 0.8 mm / 2 x 2.8 mm x 0.8 mm
Draaddoorsnede, minimum | 0,5 mm², stijf 0,5 mm², flexibel
Kabeldoorsnede, maximum | 2,5 mm², stijf 1,5 mm², flexibel
Mechanische gegevens - Afmetingen
Lengte | 46 mm
Breedte | 10 mm
Diepte | 60 mm
Omgevingsvoorwaarden
Beschermingsgraad van de klemmen of aansluitingen | IP20
Omgevingstemperatuur | -25 ... +80 °C
Statusindicatie
Opmerking (LED-statusindicatie) | Voedingsspanning UB: 24 VAC/DC
Schmersal Belgium, Nieuwlandlaan 73, 3200 Aarschot
De genoemde gegevens en informatie zijn zorgvuldig gecontroleerd. Afbeeldingen kunnen afwijken van het origineel. Verdere technische gegevens zijn te vinden in de handleiding. Technische wijzigingen en fouten voorbehouden.
Gegenereerd op 4/06/2025 01:55