## Worksheet
BNS 36-11/01Z-R
| Kunststofbehuizing Lange levensduur geen mechanische slijtage 88 mm x 25 mm x 13 mm | Verdekte inbouw mogelijk Ongevoelig voor zijdelingse afwijking Ongevoelig voor vervuiling
Bestelvoorbeeld
Typebenaming van het product | BNS 36-11/01Z-R
Artikelnummer (bestelnummer) | 101190042
EAN (Europees Artikel Nummer) | 4030661359656
eCl@ss number, version 12.0 | 27-27-44-01
eCl@ss number, version 11.0 | 27-27-24-02
eCl@ss nummer, versie 9.0 | 27-27-24-02
ETIM number, version 7.0 | EC002544
ETIM number, version 6.0 | EC002544
Certificeringen - Voorschriften
Certificaten | cULus
Algemene gegevens
Voorschriften | BG-GS-ET-14 EN IEC 60947-5-3
Codeerniveau volgens EN ISO 14119 | gering
Werkingsprincipe | magnetisch
Inbouwcondities (mechanische) | bijna vlak
Materiaal van de behuizing | Kunststof, glasvezelversterkte thermoplast
Brutogewicht | 70 g
Algemene gegevens - Eigenschappen
Codering | Ja
Aantal verbreekcontacten | 2
Aantal veiligheidscontacten | 2
Aantal kabeladers | 6
Classificatie
Normen, voorschriften: | EN ISO 13849-1
Gebruiksduur | 20 Jaar (Jaren)
Veiligheidsclassificatie: - Veiligheidsuitgangen
B10D-waarde, verbreekcontact/maakcontact (NC/NO) | 25.000.000 schakelingen
Mechanische gegevens
Bedienelement | Magneet
Deuraanslag | Rechts
Bewegingsrichting | Frontaal ten opzichte van de actieve zijde
Mechanical data - Switching distances
Opmerking (schakelafstand Sn) | Axiale afwijking Een horizontale en verticale afwijking tussen de veiligheidssensor en de bediensleutel wordt getolereerd. De mogelijke afwijking is afhankelijk van de afstand tussen de actieve vlakken van de sensor en de bediensleutel. De sensor blijft actief in het tolerantiebereik.
Verzekerde inschakelafstand &quot;IN&quot; Sao | 7 mm
Verzekerde uitschakelafstand &quot;UIT&quot; Sar | 17 mm
Note (switching distance) | All switching distances in accordance EN IEC 60947-5-3
Mechanische gegevens - Aansluittechniek
Lengte van de kabel | 1 m
aansluitwijze | kabel
Aderdoorsnede | 0,25 mm2
Aderdoorsnede | 30 AWG
Materiaal van de kabelmantel | PVC
Mechanische gegevens - Afmetingen
Lengte van de sensor | 13 mm
Breedte van de sensor | 88 mm
Hoogte van de sensor | 25 mm
Omgevingsvoorwaarden
Afdichtingsgraad | IP67
Ambient temperature | -25 ... +70 °C
Storage and transport temperature | -25 ... +70 °C
Trillingsvastheid volgens EN 60068-2-6 | 10…55 Hz, amplitude 1 mm
schokbestendig | 30 g / 11 ms
Elektrische gegevens
Schakelspanning, maximum | 75 VDC
Schakelstroom; maximum | 0,4 A
Schakelvermogen, maximum | 10 W
Schakelelement | 1 maakcontact (NO), 2 verbreekcontacten (NG)
Schakelfrequentie, maximum | 5 Hz
Leveringsomvang
Leveringsomvang | Actuator must be ordered separately.
Toebehoren
Aanbeveling (bediensleutel) | BPS 36-2 BPS 36-1
Aanbeveling veiligheidsschakelcomponent | SRB-E-301ST SRB-E-201LC
Opmerking
Opmerking (algemeen) | Afbeelding van de contactsymbolen bij gesloten beschermvoorziening. De contactconfiguraties voor versies met of zonder LED zijn identiek.
Schmersal Belgium, Nieuwlandlaan 73, 3200 Aarschot
De genoemde gegevens en informatie zijn zorgvuldig gecontroleerd. Afbeeldingen kunnen afwijken van het origineel. Verdere technische gegevens zijn te vinden in de handleiding. Technische wijzigingen en fouten voorbehouden.
Gegenereerd op 8/04/2025 06:36