## Worksheet
SLC 420-E/R1370-14-RFBM
Afdichtingsgraad IP67 Veiligheidstype 4 volgens IEC 61496-1 Resolutie 14, 30 en 50 mm Hoogte van het veiligheidsveld van 170 mm … 1770 mm
Bestelvoorbeeld
Opmerking (leverbaarheid) | Niet meer verkrijgbaar!
Typebenaming van het product | SLC 420-E/R1370-14-RFBM
Artikelnummer (bestelnummer) | 101206858
eCl@ss number, version 12.0 | 27-27-27-04
eCl@ss number, version 11.0 | 27-27-27-04
eCl@ss nummer, versie 9.0 | 27-27-27-04
ETIM number, version 7.0 | EC002549
ETIM number, version 6.0 | EC002549
Certificeringen - Voorschriften
Certificaten | TÜV cULus
Algemene gegevens
Voorschriften | EN IEC 61496-2 EN IEC 61496-1
Master- of slavefunctie | master
Materiaal van de behuizing | Aluminium
Reactietijd, maximum | 20 ms
Brutogewicht | 5.410 g
Algemene gegevens - Eigenschappen
Cascadeerbaar | Ja
Herstartblokkering | Ja
Met straalcodering | Ja
Blanking | Ja
Geïntegreerde weergave, status | Ja
Geïntegreerde weergave, diagnose | Ja
Aantal veilige digitale uitgangen | 2
Aantal stralen | 136
Classificatie
Normen, voorschriften: | EN ISO 13849-1 EN IEC 61508
Performance Level, tot | e
Categorie volgens EN ISO 13849 | 4
PFH waarde | 6,19 x 10⁻⁹ /h
Safety Integrity Level (SIL), geschikt voor toepassingen in | 3
Gebruiksduur | 20 Jaar (Jaren)
Veiligheidstype volgens IEC 61496-1 | 4
Mechanische gegevens
Detectievermogen voor test item bij v = 1,6 m/s | 14 mm
Hoogte van het veiligheidsveld | 1.370 mm
Reikwijdte, veiligheidsveld, minimum | 0,3 m
Reikwijdte, veiligheidsveld, maximum | 7 m
Laserdiode Golflengte | 880 nm
Mechanische gegevens - Aansluittechniek
aansluitwijze | Aansluitstekker
Aansluitingen stekker, ontvanger | Inbouwstekker M12, 8-polig
Aansluitingen stekker, zender | Inbouwstekker M12, 4-polig
Lengte van de aansluitbare kabel, maximum | 100 m
Mechanische gegevens - Afmetingen
Diameter van de sensor | 49 mm
Hoogte van de sensor | 1.455 mm
Omgevingsvoorwaarden
Afdichtingsgraad | IP67
Ambient temperature | -10 ... +50 °C
Storage and transport temperature | -25 ... +70 °C
Beschermklasse | III
Elektrische gegevens
Schakelspanning OSSD, hoog-signaal | 24 V
Stroomverbruik van de ontvanger | 8 W
Stroomverbruik van de zender | 4 W
Kabellengte (master/slave), maximum | 3 m
Elektrische gegevens - Veilige digitale uitgangen
Uitgangsstroom (veiligheidsuitgang), maximum | 0,5 A
Uitvoering van de schakelelementen | p-schakelend
Leveringsomvang
Leveringsomvang | Set met 2 montagebeugels
Toebehoren
Aanbeveling veiligheidsschakelcomponent | SRB-E 301
Opmerking
Opmerking (algemeen) | In geval van een fout (onderbreking van de 0 V kabel) bedraagt de lekstroom maximaal 1 mA.
Schmersal Belgium, Nieuwlandlaan 73, 3200 Aarschot
De genoemde gegevens en informatie zijn zorgvuldig gecontroleerd. Afbeeldingen kunnen afwijken van het origineel. Verdere technische gegevens zijn te vinden in de handleiding. Technische wijzigingen en fouten voorbehouden.
Gegenereerd op 14/10/2024 07:36