## Worksheet
IFL 2-12-01N
metaalbehuizing 3 draads DC Bouwvorm M12
Bestelvoorbeeld
Opmerking (leverbaarheid) | Niet meer verkrijgbaar!
Typebenaming van het product | IFL 2-12-01N
Artikelnummer (bestelnummer) | 101101359
EAN (Europees Artikel Nummer) | 4030661008844
eCl@ss number, version 12.0 | 27-27-40-01
eCl@ss number, version 11.0 | 27-27-01-01
eCl@ss nummer, versie 9.0 | 27-27-01-01
ETIM number, version 7.0 | EC002714
ETIM number, version 6.0 | EC002714
Certificeringen - Voorschriften
Certificaten | CCC
Algemene gegevens
Voorschriften | DIN VDE 0660-208 EN IEC 60947-5-2
Bouwvorm van de behuizing | Cilinder, schroefdraad
Inbouwcondities (mechanische) | glad, vlak
Materiaal van de behuizing | Messing
Actief vlak | Kunststof
Materiaal van de moeren | vernikkeld messing
Brutogewicht | 66 g
Algemene gegevens - Eigenschappen
Geïntegreerde weergave, status | Ja
Aantal kabeladers | 3
Mechanische gegevens
Opmerking (aandraaimoment van de moeren) | In de zone van de kern: max. 500 Ncm
Mechanische gegevens - schakelafstanden volgens EN IEC 60947-5-3
Schakelafstand | 2 mm
Mechanische gegevens - Aansluittechniek
aansluitwijze | Kabel H03VV-F
Aderdoorsnede | 0,14 mm2
Mechanische gegevens - Afmetingen
ISO-schroefdraad van de sensor | M12
Lengte van de sensor | 50 mm
Omgevingsvoorwaarden
Afdichtingsgraad | IP67
Ambient temperature | -25 ... +70 °C
Trillingsvastheid volgens EN 60068-2-6 | 10…55 Hz, amplitude 1 mm
schokbestendig | 30 g / 11 ms
Elektrische gegevens
Type of voltage range | DC
Rated operating voltage | 10 ... 30 VDC
Nominale bedrijfsstroom | 200 mA
Geïntegreerde afgeschermde bekabeling | inductieve belasting Ompolingsbeveiliging Overlastbeveiliging Kortsluitbeveiliging
Schakelfrequentie, ca. | 800 Hz
Elektrische gegevens - Digitale uitgang
Uitvoering | n-schakeling
Statusindicatie
Opmerking (geïntegreerde weergave, status) | gele LED
Schmersal Belgium, Nieuwlandlaan 73, 3200 Aarschot
De genoemde gegevens en informatie zijn zorgvuldig gecontroleerd. Afbeeldingen kunnen afwijken van het origineel. Verdere technische gegevens zijn te vinden in de handleiding. Technische wijzigingen en fouten voorbehouden.
Gegenereerd op 13/03/2025 13:55