## Worksheet
STP02.4.1
met Afstandsring Lasconstructies met tapgaten voor vloerbevestiging met hoogteverstelling
Bestelvoorbeeld
Typebenaming van het product | STP02.4.1
Artikelnummer (bestelnummer) | 101022867
EAN (Europees Artikel Nummer) | 4250116203413
eCl@ss number, version 12.0 | 27-37-12-92
eCl@ss number, version 11.0 | 27-37-12-92
eCl@ss nummer, versie 9.0 | 27-37-92-13
ETIM number, version 7.0 | EC002024
ETIM number, version 6.0 | EC002024
Algemene gegevens
Materiaal van de behuizing | Staal
Materiaal van de bekleding van de behuizing | gemoffeld
Kleur van de behuizing | RAL 7016
Brutogewicht | 25.000 g
Opmerking | Geschikt voor tweehandbediening van het type: SEPG 05.3, SEPK 02.0, SEP 01.0, SEP 01.4, SEP 07.0
Algemene gegevens - Eigenschappen
Afstandsring | Ja
Hoogteverstelling | Ja
Mechanische gegevens - Afmetingen
Breedte | 500 mm
Hoogte, minimum | 735 mm
Hoogte, maximum | 960 mm
Diepte | 500 mm
Schmersal Belgium, Nieuwlandlaan 73, 3200 Aarschot
De genoemde gegevens en informatie zijn zorgvuldig gecontroleerd. Afbeeldingen kunnen afwijken van het origineel. Verdere technische gegevens zijn te vinden in de handleiding. Technische wijzigingen en fouten voorbehouden.
Gegenereerd op 21/12/2024 17:30