## Worksheet
IFL 10-180L-11STP
Kunststofbehuizing 4 draads DC Lange bouwvorm Dubbel geïsoleerd Aansluitstekker Bouwvorm M 18 x 1
Bestelvoorbeeld
Opmerking (leverbaarheid) | Niet meer verkrijgbaar!
Typebenaming van het product | IFL 10-180L-11STP
Artikelnummer (bestelnummer) | 101126733
EAN (Europees Artikel Nummer) | 4030661050621
eCl@ss number, version 12.0 | 27-27-40-01
eCl@ss number, version 11.0 | 27-27-01-01
eCl@ss nummer, versie 9.0 | 27-27-01-01
ETIM number, version 7.0 | EC002714
ETIM number, version 6.0 | EC002714
Certificeringen - Voorschriften
Certificaten | CCC
Algemene gegevens
Voorschriften | DIN VDE 0660-208 EN IEC 60947-5-2
Bouwvorm van de behuizing | Cilinder, schroefdraad
Inbouwcondities (mechanische) | niet vlak
Materiaal van de behuizing | Kunststof
Actief vlak | Kunststof
Materiaal van de moeren | Kunststof
Materiaal van de drukschijf | Perbunan®
Brutogewicht | 25 g
Algemene gegevens - Eigenschappen
Geïntegreerde weergave, status | Ja
Aantal kabeladers | 4
Mechanische gegevens
Aandraaimoment van de moeren, maximum | 3 Nm
Mechanische gegevens - schakelafstanden volgens EN IEC 60947-5-3
Schakelafstand | 10 mm
Mechanische gegevens - Aansluittechniek
aansluitwijze | Stekker M18
Mechanische gegevens - Afmetingen
ISO-schroefdraad van de sensor | M18
Sleutelwijdte, bekwijdte | 24 SW
Lengte van de sensor | 91 mm
Breedte van de sensor | 16,5 mm
Hoogte van de sensor | 16,5 mm
Omgevingsvoorwaarden
Afdichtingsgraad | IP67
Ambient temperature | -25 ... +70 °C
Trillingsvastheid volgens EN 60068-2-6 | 10…55 Hz, amplitude 1 mm
schokbestendig | 30 g / 11 ms
Beschermklasse | II
Elektrische gegevens
Type of voltage range | DC
No-load supply current I0, typical | 5,5 mA
Rated operating voltage | 10 ... 60 VDC
Nominale bedrijfsstroom | 400 mA
Schakelelement | Maakcontact (NO) en verbreekcontact (NG) (antivalent)
Geïntegreerde afgeschermde bekabeling | inductieve belasting Ompolingsbeveiliging
Schakelfrequentie, ca. | 3.500 Hz
Elektrische gegevens - Digitale uitgang
Spanningsval Ud, maximum | 1,5 V
Stroom bij spanningsval Ud | 0,4 A
Uitvoering | p-schakeling
Statusindicatie
Opmerking (geïntegreerde weergave, status) | gele LED
Opmerking
Opmerking (algemeen) | In plaats van de moeren kan ook een zadelklem geleverd worden.
Schmersal Belgium, Nieuwlandlaan 73, 3200 Aarschot
De genoemde gegevens en informatie zijn zorgvuldig gecontroleerd. Afbeeldingen kunnen afwijken van het origineel. Verdere technische gegevens zijn te vinden in de handleiding. Technische wijzigingen en fouten voorbehouden.
Gegenereerd op 24/03/2025 09:59