## Worksheet
T3Z 068-33YRS
3 schakelaars in één behuizing metaalbehuizing tweezijdige werking / kabellengte tot 2 x 50 m Robuuste uitvoering Lage bedieningskracht
Bestelvoorbeeld
Typebenaming van het product | T3Z 068-33YRS
Artikelnummer (bestelnummer) | 101087886
EAN (Europees Artikel Nummer) | 4030661057279
eCl@ss nummer, versie 12.0 | 27-27-06-01
eCl@ss nummer, versie 11.0 | 27-27-06-01
eCl@ss nummer, versie 9.0 | 27-27-06-01
ETIM-nummer, versie 7.0 | EC000030
ETIM-nummer, versie 6.0 | EC000030
Certificeringen - Voorschriften
Certificaten | cULus CCC
Algemene gegevens
Voorschriften | EN ISO 13850 EN IEC 60947-5-1 EN IEC 60947-5-5
Materiaal van de behuizing | Grijs gietijzer, gelakt
Materiaal van het behuizingsdeksel | Grijs gietijzer, gelakt
Lengte van het koord, maximum | 50 m
Brutogewicht | 5.025 g
Algemene gegevens - Eigenschappen
Sleutelontgrendeling | Ja
Aantal hulpcontacten | 3
Aantal veiligheidscontacten | 3
Classificatie
Voorschriften | EN ISO 13849-1
Gebruiksduur | 20 Jaar (Jaren)
Veiligheidsclassificatie: - Veiligheidsuitgangen
B10D Verbreekcontact (NG) | 100.000 schakelingen
Mechanische gegevens
Bedienelement | Roldraaihefboom N300
Mechanische levensduurduur, minimum | 50.000 schakelingen
Gedwongen verbrekingshoek | 32 °
Bedieningskracht, maximum | 50 N
Opmerking (bedieningskracht) | 30 N in kabelrichting
Bedieningsrichtingen richting | Telkens 75° rechts- en linksdraaiend
Gedwongen verbrekingskracht, minimum | 50 N
Gedwongen verbrekingsdraaimoment | 0,2 Nm
Mechanische gegevens - Aansluittechniek
aansluitwijze | Schraubanschluss M20 x 1.5
Draaddoorsnede, minimum | 0,75 mm²
Kabeldoorsnede, maximum | 1,5 mm²
Opmerking | Alle specificaties inclusief adereindhulzen.
Omgevingsvoorwaarden
Afdichtingsgraad | IP65
Omgevingstemperatuur | -30 ... +90 °C
Omgevingsvoorwaarden - Isolatieparameters
Nominale isolatiespanning Ui | 250 VAC
Nominale impulsspanningsvastheid Uimp | 4 kV
Elektrische gegevens
Thermische stroom | 10 A
Gebruikscategorie AC-15 | 230 VAC
Gebruikscategorie AC-15 | 2,5 A
Gebruikscategorie DC-13 | 24 VDC
Gebruikscategorie DC-13 | 6 A
Schakelelement | Maakcontact (NO), verbreekcontact (NG)
Schakelprincipe | Tastschakeling
Materiaal van de contacten, elektrisch | Zilver
Opmerking
Opmerking (algemeen) | Elke 3 meter moet telkens een kabelsteun voorzien worden, zie toebehoren
Schmersal Belgium, Nieuwlandlaan 73, 3200 Aarschot
De genoemde gegevens en informatie zijn zorgvuldig gecontroleerd. Afbeeldingen kunnen afwijken van het origineel. Verdere technische gegevens zijn te vinden in de handleiding. Technische wijzigingen en fouten voorbehouden.
Gegenereerd op 6/06/2025 11:37