## Worksheet
LF 50-11 P
Bestelvoorbeeld
Typebenaming van het product | LF 50-11 P
Artikelnummer (bestelnummer) | 101151758
EAN (Europees Artikel Nummer) | 4030661163574
eCl@ss number, version 12.0 | 27-27-27-90
eCl@ss number, version 11.0 | 27-27-27-90
eCl@ss nummer, versie 9.0 | 27-27-27-90
ETIM number, version 7.0 | EC002549
ETIM number, version 6.0 | EC002549
Algemene gegevens
Materiaal van de behuizing | slagvast ABS
Brutogewicht | 32 g
Mechanische gegevens
Reikwijdte, maximum | 5.500 mm
Mechanische gegevens - Aansluittechniek
aansluitwijze | Inbouwstekker M12, 4-polig
Mechanische gegevens - Afmetingen
Lengte van de sensor | 17 mm
Breedte van de sensor | 50 mm
Hoogte van de sensor | 63,5 mm
Omgevingsvoorwaarden
Afdichtingsgraad | IP67
Ambient temperature | -20 ... +45 °C
Storage and transport temperature | -20 ... +80 °C
Elektrische gegevens
Type of voltage range | DC
No-load supply current I0, typical | 30 mA
Rated operating voltage | 10 ... 30 VDC
Lengte van de kabel, maximum | 100 m
Schakelfrequentie, ca. | 2.500 Hz
Elektrische gegevens - Digitale uitgang
Uitgangsstroom, maximum | 200 mA
Uitvoering | p-schakeling
Statusindicatie
Weergegeven functietoestanden | vervuiling schakeltoestand Bedrijfsspanning
Leveringsomvang
Leveringsomvang | 1x Fotocel met reflectie
Schmersal Belgium, Nieuwlandlaan 73, 3200 Aarschot
De genoemde gegevens en informatie zijn zorgvuldig gecontroleerd. Afbeeldingen kunnen afwijken van het origineel. Verdere technische gegevens zijn te vinden in de handleiding. Technische wijzigingen en fouten voorbehouden.
Gegenereerd op 14/04/2025 06:31