## Worksheet
A-K4P-M8-R-G-5M-GY-1-X-X-4
Aansluitkabel 4-polig
Bestelvoorbeeld
Typebenaming van het product | A-K4P-M8-R-G-5M-GY-1-X-X-4
Artikelnummer (bestelnummer) | 103011342
EAN (Europees Artikel Nummer) | 4030661476957
eCl@ss number, version 12.0 | 27-06-03-11
eCl@ss number, version 11.0 | 27-06-03-11
eCl@ss nummer, versie 9.0 | 27-06-03-11
ETIM number, version 7.0 | EC001855
ETIM number, version 6.0 | EC001855
Certificeringen - Voorschriften
Certificaten | cULus
Algemene gegevens
Voorschriften | EN IEC 61076-2-104
Brutogewicht | 167 g
Algemene gegevens - Eigenschappen
Aantal polen | 4
Aantal kabeladers | 4
Mechanische gegevens - Aansluittechniek
Lengte van de kabel | 5 m
Aderdoorsnede | 0,25 mm2
Diameter van de kabel | 4,7 mm
Buigradius (vast) | 5 x Ø-kabel
Buigradius (bewegend) | 10 x Ø-kabel
Kleur van de kabelmantel | Grijs
Materiaal van de kabelmantel | PVC
Mechanische gegevens - Aansluitstekker ,zijde A
Aansluitstekker | Koppeling, M8
Bouwvorm | recht
Vergrendeling van de stekker | Vergrendeling met houdfunctie
Materiaal van de wartel | Kunststof, TPU
Materiaal van de handgreep | Kunststof, TPU
Kleur van de handgreep | Grijs
Omgevingsvoorwaarden
Afdichtingsgraad | IP65 IP67 IP69
Ambient temperature (Connector) | -30 ... +90 °C
Ambient temperature (fixed) | -25 ... +80 °C
Umgebungstemperatur (bewegt) | +0 ... +80 °C
Elektrische gegevens
Thermische stroom | 4 A
Rated operating voltage | 60 VAC
Rated operating voltage | 60 VDC
Nominale bedrijfsstroom | 4.000 mA
Contactconfiguratie
Pin 1 | Bruin
Pin 2 | Wit
Pin 3 | Blauw
Pin 4 | Zwart
Schmersal Belgium, Nieuwlandlaan 73, 3200 Aarschot
De genoemde gegevens en informatie zijn zorgvuldig gecontroleerd. Afbeeldingen kunnen afwijken van het origineel. Verdere technische gegevens zijn te vinden in de handleiding. Technische wijzigingen en fouten voorbehouden.
Gegenereerd op 9/02/2025 17:11