## Worksheet
BDF200-FB-NH-LT-LT-LT-2875
| Geïntegreerde FB-interface voor aansluiting op de SFB-veiligheidsveldkast antracietgrijs RAL 7035, lichtgrijs Pos 1: NOODSTOP Pos 2: Verlichte drukknop 2875 met verwisselbare kleuren Pos 3: Verlichte drukknop 2875 met verwisselbare kleuren Pos 4: Verlichte drukknop 2875 met verwisselbare kleuren | slanke, schokbestendige behuizing te installeren in de meest ergonomische positie te installeren aan courante aluminiumprofielen Noodstop met elektronische OSSD's
Bestelvoorbeeld
Typebenaming van het product | BDF200-FB-NH-LT-LT-LT-2875
Artikelnummer (bestelnummer) | 103015447
EAN (Europees Artikel Nummer) | 4030661509648
eCl@ss number, version 12.0 | 27-37-12-16
eCl@ss number, version 11.0 | 27-37-12-16
eCl@ss nummer, versie 9.0 | 27-37-12-16
ETIM number, version 7.0 | EC000225
ETIM number, version 6.0 | EC000225
Bijkomende informatie, (bestelvoorbeeld) | Opmerking: zie bestelsleutel
Certificeringen - Voorschriften
Certificaten | TÜV cULus
Algemene gegevens
Voorschriften | EN ISO 13849-1 EN ISO 13850 EN IEC 60947-5-1 EN IEC 60947-5-5 EN IEC 61508
Klimaatbelasting | DIN EN 60068
Materiaal van de behuizing | Kunststof, glasvezelversterkte thermoplast, zelfdovend
Reactietijd, maximum | 50 ms
Risicotijd, maximum | 100 ms
Gebruikte posities, Positie 1 | Noodstopdrukknop
Gebruikte posities, Positie 2 | Verlichte drukknop, Kleur uitwisselbaar
Gebruikte posities, Positie 3 | Verlichte drukknop, Kleur uitwisselbaar
Gebruikte posities, Positie 4 | Verlichte drukknop, Kleur uitwisselbaar
Brutogewicht | 280 g
Algemene gegevens - Eigenschappen
Seriële diagnose | Neen
Field box interface | Ja
signaallamp | Neen
Veiligheidsfuncties | Ja
Aantal veilige digitale uitgangen | 2
Classificatie
Normen, voorschriften: | EN ISO 13849-1 EN IEC 61508
Performance Level, tot | e
Categorie volgens EN ISO 13849 | 4
PFH waarde | 2,89 x 10⁻¹⁰ /h
Opmerking (PFH waarde) | tot max. 5.000 schakelcycli/jaar
Safety Integrity Level (SIL), geschikt voor toepassingen in | 3
Gebruiksduur | 20 Jaar (Jaren)
Mechanische gegevens
Mechanische levensduur, noodstopknop | 100.000 schakelingen
Mechanische levensduur, bedienorganen | 1.000.000 schakelingen
Bevestiging | Bevestigingsgaten aan de binnenkant
Uitvoering van de bevestigingsschroeven | 2x M5
Mechanische gegevens - Aansluittechniek
Aansluitingen (mechanisch) | Inbouwstekker M12, 8-polig, A-codering
Mechanische gegevens - Afmetingen
Breedte | 40 mm
Hoogte | 69 mm
Diepte | 233,5 mm
Omgevingsvoorwaarden
Afdichtingsgraad | IP65
Ambient temperature | -25 ... +65 °C
Storage and transport temperature | -25 ... +85 °C
Trillingsvastheid volgens EN 60068-2-6 | 10 … 150 Hz, Amplitude 0,35 mm / 5 g
schokbestendig | 30 g / 11 ms
Beschermklasse | III
Toegelaten opstelhoogte boven NN, maximum | 2.000 m
Omgevingsvoorwaarden - Isolatieparameters
Nominale isolatiespanning Ui | 32 VDC
Nominale impulsspanningsvastheid Uimp | 0,8 kV
Overspanningscategorie | III
Vervuilingsgraad volgens VDE 0100 | 3
Elektrische gegevens
Operating voltage | 24 VDC -15 % / +10 %
No-load supply current I0, typical | 35 mA
Rated operating voltage | 24 VDC
Nominale bedrijfsstroom | 600 mA
Voorwaardelijke nominale kortsluitstroom volgens EN 60947-5-1 | 100 A
Tijd voor operationeel, maximum | 2.000 ms
Schakelfrequentie, maximum | 1 Hz
Elektrische gegevens - Veilige analoge ingangen
Benaming, veiligheidsingangen | X1 en X2
Schakeldrempels | −3 V … 5 V (Low) 15 V … 30 V (High)
Stroomverbruik bij 24 V | 5 mA
Test pulse duration, maximum | 1 ms
Test pulse interval, minimum | 100 ms
Classificatie ZVEI CB24I, daling | C1
Classificatie ZVEI CB24I, bron | C1 C2 C3
Elektrische gegevens - Veilige digitale uitgangen
Benaming, veiligheidsuitgangen | Y1 en Y2
Uitvoering van de schakelelementen | kortsluitvast, p-schakelend
Spanningsval Ud, maximum | 1 V
Lekstroom Ir, maximum | 0,5 mA
Spanning, gebruikscategorie DC-12 | 24 VDC
Stroom, gebruikscategorie DC-12 | 0,25 A
Spanning, gebruikscategorie DC-13 | 24 VDC
Stroom, gebruikscategorie DC-13 | 0,25 A
Test pulse interval, typical | 1000 ms
Test pulse duration, maximum | 1 ms
Classificatie ZVEI CB24I, bron | C1
Classificatie ZVEI CB24I, daling | C1
Elektrische gegevens - seriële diagnose SD
Designation, Serial diagnostic SD | OUT
Operation current | 10 mA
Design of control elements | kortsluitvast, p-schakelend
Wiring capacitance | 50 nF
Contactconfiguratie
Pin 1 | A1 Toevoerspanning UB
Pin 2 | X1 Veiligheidsingang 1
Pin 3 | A2 GND
Pin 4 | Y1 Veiligheidsuitgang 1
Pin 5 | OUT uitgang voor seriële diagnose
Pin 6 | X2 Veiligheidsingang 2
Pin 7 | Y2 Veiligheidsuitgang 2
Pin 8 | n.c.
Schmersal Belgium, Nieuwlandlaan 73, 3200 Aarschot
De genoemde gegevens en informatie zijn zorgvuldig gecontroleerd. Afbeeldingen kunnen afwijken van het origineel. Verdere technische gegevens zijn te vinden in de handleiding. Technische wijzigingen en fouten voorbehouden.
Gegenereerd op 2/02/2025 11:48