## Worksheet
A-K3P-M8-S-W-2M-GY-1-2LP-X-4
Aansluitkabel 3-polig
Bestelvoorbeeld
Typebenaming van het product | A-K3P-M8-S-W-2M-GY-1-2LP-X-4
Artikelnummer (bestelnummer) | 103011096
EAN (Europees Artikel Nummer) | 4030661475639
eCl@ss number, version 12.0 | 27-06-03-11
eCl@ss number, version 11.0 | 27-06-03-11
eCl@ss nummer, versie 9.0 | 27-06-03-11
ETIM number, version 7.0 | EC001855
ETIM number, version 6.0 | EC001855
Certificeringen - Voorschriften
Certificaten | cULus
Algemene gegevens
Voorschriften | EN IEC 61076-2-101
Brutogewicht | 60 g
Algemene gegevens - Eigenschappen
Aantal polen | 3
Aantal kabeladers | 3
Mechanische gegevens - Aansluittechniek
Lengte van de kabel | 2 m
Aderdoorsnede | 0,25 mm2
Diameter van de kabel | 4,3 mm
Buigradius (vast) | 5 x Ø-kabel
Buigradius (bewegend) | 10 x Ø-kabel
Materiaal van de kabelmantel | PVC
Mechanische gegevens - Aansluitstekker ,zijde A
Aansluitstekker | Koppeling, M8
Bouwvorm | afgerond met status-led
Codering van de stekker | A
Vergrendeling van de stekker | Vergrendeling met schroef
Materiaal van de wartel | Metaal, CnZn, vernikkeld
Materiaal van de handgreep | Kunststof, TPU
Kleur van de handgreep | Transparant
Omgevingsvoorwaarden
Afdichtingsgraad | IP65 IP67 IP69
Ambient temperature (Connector) | -30 ... +90 °C
Ambient temperature (fixed) | -25 ... +80 °C
Umgebungstemperatur (bewegt) | +0 ... +80 °C
Elektrische gegevens
Rated operating voltage | 30 VAC
Rated operating voltage | 30 VDC
Nominale bedrijfsstroom | 4.000 mA
Schmersal Belgium, Nieuwlandlaan 73, 3200 Aarschot
De genoemde gegevens en informatie zijn zorgvuldig gecontroleerd. Afbeeldingen kunnen afwijken van het origineel. Verdere technische gegevens zijn te vinden in de handleiding. Technische wijzigingen en fouten voorbehouden.
Gegenereerd op 9/03/2025 02:34