## Worksheet
BNS-Y-02
maakt de aaneenschakeling van BNS veiligheidssensoren mogelijk om ze op een gemeenschappelijke veiligheidsmodule aan te sluiten voor BNS 33, BNS 36, BNS 260 (met 2 NG)
Bestelvoorbeeld
Typebenaming van het product | BNS-Y-02
Artikelnummer (bestelnummer) | 101194060
EAN (Europees Artikel Nummer) | 4030661358086
eCl@ss nummer, versie 12.0 | 27-44-01-06
eCl@ss nummer, versie 11.0 | 27-44-01-06
eCl@ss nummer, versie 9.0 | 27-44-01-06
ETIM-nummer, versie 7.0 | EC002925
ETIM-nummer, versie 6.0 | EC002925
Algemene gegevens
Uitvoering | Y-adapter
Aansluiting (elektrisch) | 2 x koppeling, 4-polig 1 x stekker, 4- polig
Brutogewicht | 23 g
Mechanische gegevens
Mechanische levensduurduur, minimum | 100 Steekcycli
Mechanische gegevens - Afmetingen
Lengte | 10 mm
Breedte | 23,5 mm
Hoogte | 31 mm
Diameter van de ISO-schroefdraad | M8
Omgevingsvoorwaarden
Afdichtingsgraad | IP67
Omgevingstemperatuur | -25 ... +70 °C
Toebehoren
Aanbeveling (productcombinatie) | BNS 33 BNS 36 BNS 260
Opmerking
Opmerking (algemeen) | De adapter BNS-Y-02 is bestemd voor BNS veiligheidssensoren met twee verbreekcontacten. Met de BNS-Y-02 wordt een serieschakeling opgebouwd, waarbij de beide verbreekcontacten van iedere veiligheidssensor tweekanalig in serie geschakeld worden. Als aansluitkabels kunnen alle courante 4-polige kabels met M8 stekker en koppeling gebruikt worden. De sensorketting wordt verlengd door het opsteken van verdere Y-adapters in de richting van de pijl. De laatste veiligheidssensor wordt als afsluiter op het verlengende koppelstuk gestoken. Alleen veiligheidssensoren met eendezelfde contactconfiguratie kunnen in serie geschakeld worden. De types BNS-Y-11 en BNS-Y-02 mogen niet gemengd gebruikt worden. De maximumlengte van de serieschakeling bedraagt 50 m.
Schmersal Belgium, Nieuwlandlaan 73, 3200 Aarschot
De genoemde gegevens en informatie zijn zorgvuldig gecontroleerd. Afbeeldingen kunnen afwijken van het origineel. Verdere technische gegevens zijn te vinden in de handleiding. Technische wijzigingen en fouten voorbehouden.
Gegenereerd op 6/10/2025 19:06